## Specs
GEAR | TX RATIO | FINAL RATIO | EFFECTIVE RATIO |  | SPEED (mph)
1 | 3.25 | 3.73 | 12.1225 | RPM | 1 | CALC | CHECK | 2 | CALC | CHECK | 3 | CALC | CHECK | 4 | CALC | CHECK | 5 | CALC | CHECK | 6 | CALC | CHECK | R | CALC | CHECK
2 | 2.23 | 3.73 | 8.3179 | 0 | 0 | 0 |  | 0 | 0 |  | 0 | 0 |  | 0 | 0 |  | 0 | 0 |  | 0 | 0 |  | 0 | 0
3 | 1.61 | 3.73 | 6.0053 | 100 | 0.67256 | 0.67256 |  | 0.98019 | 0.98019 |  | 1.3577 | 1.3577 |  | 1.7628 | 1.7628 |  | 2.1858 | 2.1858 |  | 3.4696 | 3.4696 |  | 0.74096 | 0.74096
4 | 1.24 | 3.73 | 4.6252 | 200 | 1.3451 | 1.3451 |  | 1.9604 | 1.9604 |  | 2.7153 | 2.7153 |  | 3.5255 | 3.5255 |  | 4.3716 | 4.3716 |  | 6.9391 | 6.9391 |  | 1.4819 | 1.4819
5 | 1 | 3.73 | 3.73 | 300 | 2.0177 | 2.0177 |  | 2.9406 | 2.9406 |  | 4.073 | 4.073 |  | 5.2883 | 5.2883 |  | 6.5575 | 6.5575 |  | 10.4087 | 10.4087 |  | 2.2229 | 2.2229
6 | 0.63 | 3.73 | 2.3499 | 400 | 2.6902 | 2.6902 |  | 3.9208 | 3.9208 |  | 5.4306 | 5.4306 |  | 7.051 | 7.051 |  | 8.7433 | 8.7433 |  | 13.8782 | 13.8782 |  | 2.9638 | 2.9638
R | 2.95 | 3.73 | 11.0035 | 500 | 3.3628 | 3.3628 |  | 4.9009 | 4.9009 |  | 6.7883 | 6.7883 |  | 8.8138 | 8.8138 |  | 10.9291 | 10.9291 |  | 17.3478 | 17.3478 |  | 3.7048 | 3.7048
|  |  |  | 600 | 4.0354 | 4.0354 |  | 5.8811 | 5.8811 |  | 8.1459 | 8.1459 |  | 10.5766 | 10.5766 |  | 13.1149 | 13.1149 |  | 20.8174 | 20.8174 |  | 4.4457 | 4.4457
|  |  |  | 700 | 4.7079 | 4.7079 |  | 6.8613 | 6.8613 |  | 9.5036 | 9.5036 |  | 12.3393 | 12.3393 |  | 15.3008 | 15.3008 |  | 24.2869 | 24.2869 |  | 5.1867 | 5.1867
Tire Size | Tire Diameter | Tire Length |  | 800 | 5.3805 | 5.3805 |  | 7.8415 | 7.8415 |  | 10.8612 | 10.8612 |  | 14.1021 | 14.1021 |  | 17.4866 | 17.4866 |  | 27.7565 | 27.7565 |  | 5.9277 | 5.9277
305 | 27.4055 | 86.097 | (in) | 900 | 6.053 | 6.053 |  | 8.8217 | 8.8217 |  | 12.2189 | 12.2189 |  | 15.8648 | 15.8648 |  | 19.6724 | 19.6724 |  | 31.226 | 31.226 |  | 6.6686 | 6.6686
35 | 696.1 | 2186.8626 | (mm) | 1000 | 6.7256 | 6.7256 |  | 9.8019 | 9.8019 |  | 13.5765 | 13.5765 |  | 17.6276 | 17.6276 |  | 21.8582 | 21.8582 |  | 34.6956 | 34.6956 |  | 7.4096 | 7.4096
19 | 0 |  | OVERRIDE (in) | 1100 | 7.3982 | 7.3982 |  | 10.7821 | 10.7821 |  | 14.9342 | 14.9342 |  | 19.3904 | 19.3904 |  | 24.0441 | 24.0441 |  | 38.1652 | 38.1652 |  | 8.1505 | 8.1505
|  |  |  | 1200 | 8.0707 | 8.0707 |  | 11.7623 | 11.7623 |  | 16.2919 | 16.2919 |  | 21.1531 | 21.1531 |  | 26.2299 | 26.2299 |  | 41.6347 | 41.6347 |  | 8.8915 | 8.8915
|  |  |  | 1300 | 8.7433 | 8.7433 |  | 12.7425 | 12.7425 |  | 17.6495 | 17.6495 |  | 22.9159 | 22.9159 |  | 28.4157 | 28.4157 |  | 45.1043 | 45.1043 |  | 9.6324 | 9.6324
Redline | 8250 |  |  | 1400 | 9.4159 | 9.4159 |  | 13.7227 | 13.7227 |  | 19.0072 | 19.0072 |  | 24.6786 | 24.6786 |  | 30.6015 | 30.6015 |  | 48.5738 | 48.5738 |  | 10.3734 | 10.3734
Top Speed | 175 |  |  | 1500 | 10.0884 | 10.0884 |  | 14.7028 | 14.7028 |  | 20.3648 | 20.3648 |  | 26.4414 | 26.4414 |  | 32.7873 | 32.7873 |  | 52.0434 | 52.0434 |  | 11.1144 | 11.1144
Highlight | 70 |  |  | 1600 | 10.761 | 10.761 |  | 15.683 | 15.683 |  | 21.7225 | 21.7225 |  | 28.2042 | 28.2042 |  | 34.9732 | 34.9732 |  | 55.513 | 55.513 |  | 11.8553 | 11.8553
|  |  |  | 1700 | 11.4335 | 11.4335 |  | 16.6632 | 16.6632 |  | 23.0801 | 23.0801 |  | 29.9669 | 29.9669 |  | 37.159 | 37.159 |  | 58.9825 | 58.9825 |  | 12.5963 | 12.5963
|  |  |  | 1800 | 12.1061 | 12.1061 |  | 17.6434 | 17.6434 |  | 24.4378 | 24.4378 |  | 31.7297 | 31.7297 |  | 39.3448 | 39.3448 |  | 62.4521 | 62.4521 |  | 13.3372 | 13.3372
|  |  |  | 1900 | 12.7787 | 12.7787 |  | 18.6236 | 18.6236 |  | 25.7954 | 25.7954 |  | 33.4925 | 33.4925 |  | 41.5306 | 41.5306 |  | 65.9217 | 65.9217 |  | 14.0782 | 14.0782
|  |  |  | 2000 | 13.4512 | 13.4512 |  | 19.6038 | 19.6038 |  | 27.1531 | 27.1531 |  | 35.2552 | 35.2552 |  | 43.7165 | 43.7165 |  | 69.3912 | 69.3912 |  | 14.8191 | 14.8191
|  |  |  | 2100 | 14.1238 | 14.1238 |  | 20.584 | 20.584 |  | 28.5107 | 28.5107 |  | 37.018 | 37.018 |  | 45.9023 | 45.9023 |  | 72.8608 | 72.8608 |  | 15.5601 | 15.5601
|  |  |  | 2200 | 14.7963 | 14.7963 |  | 21.5642 | 21.5642 |  | 29.8684 | 29.8684 |  | 38.7807 | 38.7807 |  | 48.0881 | 48.0881 |  | 76.3303 | 76.3303 |  | 16.3011 | 16.3011
|  |  |  | 2300 | 15.4689 | 15.4689 |  | 22.5444 | 22.5444 |  | 31.226 | 31.226 |  | 40.5435 | 40.5435 |  | 50.2739 | 50.2739 |  | 79.7999 | 79.7999 |  | 17.042 | 17.042
|  |  |  | 2400 | 16.1415 | 16.1415 |  | 23.5246 | 23.5246 |  | 32.5837 | 32.5837 |  | 42.3063 | 42.3063 |  | 52.4598 | 52.4598 |  | 83.2695 | 83.2695 |  | 17.783 | 17.783
|  |  |  | 2500 | 16.814 | 16.814 |  | 24.5047 | 24.5047 |  | 33.9414 | 33.9414 |  | 44.069 | 44.069 |  | 54.6456 | 54.6456 |  | 86.739 | 86.739 |  | 18.5239 | 18.5239
|  |  |  | 2600 | 17.4866 | 17.4866 |  | 25.4849 | 25.4849 |  | 35.299 | 35.299 |  | 45.8318 | 45.8318 |  | 56.8314 | 56.8314 |  | 90.2086 | 90.2086 |  | 19.2649 | 19.2649
|  |  |  | 2700 | 18.1591 | 18.1591 |  | 26.4651 | 26.4651 |  | 36.6567 | 36.6567 |  | 47.5945 | 47.5945 |  | 59.0172 | 59.0172 |  | 93.6781 | 93.6781 |  | 20.0058 | 20.0058
|  |  |  | 2800 | 18.8317 | 18.8317 |  | 27.4453 | 27.4453 |  | 38.0143 | 38.0143 |  | 49.3573 | 49.3573 |  | 61.2031 | 61.2031 |  | 97.1477 | 97.1477 |  | 20.7468 | 20.7468
|  |  |  | 2900 | 19.5043 | 19.5043 |  | 28.4255 | 28.4255 |  | 39.372 | 39.372 |  | 51.1201 | 51.1201 |  | 63.3889 | 63.3889 |  | 100.6173 | 100.6173 |  | 21.4878 | 21.4878
|  |  |  | 3000 | 20.1768 | 20.1768 |  | 29.4057 | 29.4057 |  | 40.7296 | 40.7296 |  | 52.8828 | 52.8828 |  | 65.5747 | 65.5747 |  | 104.0868 | 104.0868 |  | 22.2287 | 22.2287
|  |  |  | 3100 | 20.8494 | 20.8494 |  | 30.3859 | 30.3859 |  | 42.0873 | 42.0873 |  | 54.6456 | 54.6456 |  | 67.7605 | 67.7605 |  | 107.5564 | 107.5564 |  | 22.9697 | 22.9697
|  |  |  | 3200 | 21.522 | 21.522 |  | 31.3661 | 31.3661 |  | 43.4449 | 43.4449 |  | 56.4083 | 56.4083 |  | 69.9463 | 69.9463 |  | 111.0259 | 111.0259 |  | 23.7106 | 23.7106
|  |  |  | 3300 | 22.1945 | 22.1945 |  | 32.3463 | 32.3463 |  | 44.8026 | 44.8026 |  | 58.1711 | 58.1711 |  | 72.1322 | 72.1322 |  | 114.4955 | 114.4955 |  | 24.4516 | 24.4516
|  |  |  | 3400 | 22.8671 | 22.8671 |  | 33.3265 | 33.3265 |  | 46.1602 | 46.1602 |  | 59.9339 | 59.9339 |  | 74.318 | 74.318 |  | 117.9651 | 117.9651 |  | 25.1925 | 25.1925
|  |  |  | 3500 | 23.5396 | 23.5396 |  | 34.3066 | 34.3066 |  | 47.5179 | 47.5179 |  | 61.6966 | 61.6966 |  | 76.5038 | 76.5038 |  | 121.4346 | 121.4346 |  | 25.9335 | 25.9335
|  |  |  | 3600 | 24.2122 | 24.2122 |  | 35.2868 | 35.2868 |  | 48.8756 | 48.8756 |  | 63.4594 | 63.4594 |  | 78.6896 | 78.6896 |  | 124.9042 | 124.9042 |  | 26.6745 | 26.6745
|  |  |  | 3700 | 24.8848 | 24.8848 |  | 36.267 | 36.267 |  | 50.2332 | 50.2332 |  | 65.2221 | 65.2221 |  | 80.8755 | 80.8755 |  | 128.3737 | 128.3737 |  | 27.4154 | 27.4154
|  |  |  | 3800 | 25.5573 | 25.5573 |  | 37.2472 | 37.2472 |  | 51.5909 | 51.5909 |  | 66.9849 | 66.9849 |  | 83.0613 | 83.0613 |  | 131.8433 | 131.8433 |  | 28.1564 | 28.1564
|  |  |  | 3900 | 26.2299 | 26.2299 |  | 38.2274 | 38.2274 |  | 52.9485 | 52.9485 |  | 68.7477 | 68.7477 |  | 85.2471 | 85.2471 |  | 135.3129 | 135.3129 |  | 28.8973 | 28.8973
|  |  |  | 4000 | 26.9024 | 26.9024 |  | 39.2076 | 39.2076 |  | 54.3062 | 54.3062 |  | 70.5104 | 70.5104 |  | 87.4329 | 87.4329 |  | 138.7824 | 138.7824 |  | 29.6383 | 29.6383
|  |  |  | 4100 | 27.575 | 27.575 |  | 40.1878 | 40.1878 |  | 55.6638 | 55.6638 |  | 72.2732 | 72.2732 |  | 89.6188 | 89.6188 |  | 142.252 | 142.252 |  | 30.3792 | 30.3792
|  |  |  | 4200 | 28.2476 | 28.2476 |  | 41.168 | 41.168 |  | 57.0215 | 57.0215 |  | 74.0359 | 74.0359 |  | 91.8046 | 91.8046 |  | 145.7215 | 145.7215 |  | 31.1202 | 31.1202
|  |  |  | 4300 | 28.9201 | 28.9201 |  | 42.1482 | 42.1482 |  | 58.3791 | 58.3791 |  | 75.7987 | 75.7987 |  | 93.9904 | 93.9904 |  | 149.1911 | 149.1911 |  | 31.8612 | 31.8612
|  |  |  | 4400 | 29.5927 | 29.5927 |  | 43.1284 | 43.1284 |  | 59.7368 | 59.7368 |  | 77.5615 | 77.5615 |  | 96.1762 | 96.1762 |  | 152.6607 | 152.6607 |  | 32.6021 | 32.6021
|  |  |  | 4500 | 30.2652 | 30.2652 |  | 44.1085 | 44.1085 |  | 61.0944 | 61.0944 |  | 79.3242 | 79.3242 |  | 98.362 | 98.362 |  | 156.1302 | 156.1302 |  | 33.3431 | 33.3431
|  |  |  | 4600 | 30.9378 | 30.9378 |  | 45.0887 | 45.0887 |  | 62.4521 | 62.4521 |  | 81.087 | 81.087 |  | 100.5479 | 100.5479 |  | 159.5998 | 159.5998 |  | 34.084 | 34.084
|  |  |  | 4700 | 31.6104 | 31.6104 |  | 46.0689 | 46.0689 |  | 63.8097 | 63.8097 |  | 82.8498 | 82.8498 |  | 102.7337 | 102.7337 |  | 163.0694 | 163.0694 |  | 34.825 | 34.825
|  |  |  | 4800 | 32.2829 | 32.2829 |  | 47.0491 | 47.0491 |  | 65.1674 | 65.1674 |  | 84.6125 | 84.6125 |  | 104.9195 | 104.9195 |  | 166.5389 | 166.5389 |  | 35.5659 | 35.5659
|  |  |  | 4900 | 32.9555 | 32.9555 |  | 48.0293 | 48.0293 |  | 66.5251 | 66.5251 |  | 86.3753 | 86.3753 |  | 107.1053 | 107.1053 |  | 170.0085 | 170.0085 |  | 36.3069 | 36.3069
|  |  |  | 5000 | 33.628 | 33.628 |  | 49.0095 | 49.0095 |  | 67.8827 | 67.8827 |  | 88.138 | 88.138 |  | 109.2912 | 109.2912 |  | 173.478 | 173.478 |  | 37.0479 | 37.0479
|  |  |  | 5100 | 34.3006 | 34.3006 |  | 49.9897 | 49.9897 |  | 69.2404 | 69.2404 |  | 89.9008 | 89.9008 |  | 111.477 | 111.477 |  | #N/A | 176.9476 | TOPSPEED | 37.7888 | 37.7888
|  |  |  | 5200 | 34.9732 | 34.9732 |  | 50.9699 | 50.9699 |  | 70.598 | 70.598 |  | 91.6636 | 91.6636 |  | 113.6628 | 113.6628 |  | #N/A | 180.4172 | TOPSPEED | 38.5298 | 38.5298
|  |  |  | 5300 | 35.6457 | 35.6457 |  | 51.9501 | 51.9501 |  | 71.9557 | 71.9557 |  | 93.4263 | 93.4263 |  | 115.8486 | 115.8486 |  | #N/A | 183.8867 | TOPSPEED | 39.2707 | 39.2707
|  |  |  | 5400 | 36.3183 | 36.3183 |  | 52.9302 | 52.9302 |  | 73.3133 | 73.3133 |  | 95.1891 | 95.1891 |  | 118.0345 | 118.0345 |  | #N/A | 187.3563 | TOPSPEED | 40.0117 | 40.0117
|  |  |  | 5500 | 36.9909 | 36.9909 |  | 53.9104 | 53.9104 |  | 74.671 | 74.671 |  | 96.9518 | 96.9518 |  | 120.2203 | 120.2203 |  | #N/A | 190.8258 | TOPSPEED | 40.7526 | 40.7526
|  |  |  | 5600 | 37.6634 | 37.6634 |  | 54.8906 | 54.8906 |  | 76.0286 | 76.0286 |  | 98.7146 | 98.7146 |  | 122.4061 | 122.4061 |  | #N/A | 194.2954 | TOPSPEED | 41.4936 | 41.4936
|  |  |  | 5700 | 38.336 | 38.336 |  | 55.8708 | 55.8708 |  | 77.3863 | 77.3863 |  | 100.4774 | 100.4774 |  | 124.5919 | 124.5919 |  | #N/A | 197.765 | TOPSPEED | 42.2346 | 42.2346
|  |  |  | 5800 | 39.0085 | 39.0085 |  | 56.851 | 56.851 |  | 78.7439 | 78.7439 |  | 102.2401 | 102.2401 |  | 126.7777 | 126.7777 |  | #N/A | 201.2345 | TOPSPEED | 42.9755 | 42.9755
|  |  |  | 5900 | 39.6811 | 39.6811 |  | 57.8312 | 57.8312 |  | 80.1016 | 80.1016 |  | 104.0029 | 104.0029 |  | 128.9636 | 128.9636 |  | #N/A | 204.7041 | TOPSPEED | 43.7165 | 43.7165
|  |  |  | 6000 | 40.3537 | 40.3537 |  | 58.8114 | 58.8114 |  | 81.4593 | 81.4593 |  | 105.7656 | 105.7656 |  | 131.1494 | 131.1494 |  | #N/A | 208.1736 | TOPSPEED | 44.4574 | 44.4574
|  |  |  | 6100 | 41.0262 | 41.0262 |  | 59.7916 | 59.7916 |  | 82.8169 | 82.8169 |  | 107.5284 | 107.5284 |  | 133.3352 | 133.3352 |  | #N/A | 211.6432 | TOPSPEED | 45.1984 | 45.1984
|  |  |  | 6200 | 41.6988 | 41.6988 |  | 60.7718 | 60.7718 |  | 84.1746 | 84.1746 |  | 109.2912 | 109.2912 |  | 135.521 | 135.521 |  | #N/A | 215.1128 | TOPSPEED | 45.9393 | 45.9393
|  |  |  | 6300 | 42.3713 | 42.3713 |  | 61.752 | 61.752 |  | 85.5322 | 85.5322 |  | 111.0539 | 111.0539 |  | 137.7069 | 137.7069 |  | #N/A | 218.5823 | TOPSPEED | 46.6803 | 46.6803
|  |  |  | 6400 | 43.0439 | 43.0439 |  | 62.7321 | 62.7321 |  | 86.8899 | 86.8899 |  | 112.8167 | 112.8167 |  | 139.8927 | 139.8927 |  | #N/A | 222.0519 | TOPSPEED | 47.4213 | 47.4213
|  |  |  | 6500 | 43.7165 | 43.7165 |  | 63.7123 | 63.7123 |  | 88.2475 | 88.2475 |  | 114.5794 | 114.5794 |  | 142.0785 | 142.0785 |  | #N/A | 225.5214 | TOPSPEED | 48.1622 | 48.1622
|  |  |  | 6600 | 44.389 | 44.389 |  | 64.6925 | 64.6925 |  | 89.6052 | 89.6052 |  | 116.3422 | 116.3422 |  | 144.2643 | 144.2643 |  | #N/A | 228.991 | TOPSPEED | 48.9032 | 48.9032
|  |  |  | 6700 | 45.0616 | 45.0616 |  | 65.6727 | 65.6727 |  | 90.9628 | 90.9628 |  | 118.105 | 118.105 |  | 146.4502 | 146.4502 |  | #N/A | 232.4606 | TOPSPEED | 49.6441 | 49.6441
|  |  |  | 6800 | 45.7341 | 45.7341 |  | 66.6529 | 66.6529 |  | 92.3205 | 92.3205 |  | 119.8677 | 119.8677 |  | 148.636 | 148.636 |  | #N/A | 235.9301 | TOPSPEED | 50.3851 | 50.3851
|  |  |  | 6900 | 46.4067 | 46.4067 |  | 67.6331 | 67.6331 |  | 93.6781 | 93.6781 |  | 121.6305 | 121.6305 |  | 150.8218 | 150.8218 |  | #N/A | 239.3997 | TOPSPEED | 51.126 | 51.126
|  |  |  | 7000 | 47.0793 | 47.0793 |  | 68.6133 | 68.6133 |  | 95.0358 | 95.0358 |  | 123.3932 | 123.3932 |  | 153.0076 | 153.0076 |  | #N/A | 242.8692 | TOPSPEED | 51.867 | 51.867
|  |  |  | 7100 | 47.7518 | 47.7518 |  | 69.5935 | 69.5935 |  | 96.3934 | 96.3934 |  | 125.156 | 125.156 |  | 155.1935 | 155.1935 |  | #N/A | 246.3388 | TOPSPEED | 52.6079 | 52.6079
|  |  |  | 7200 | 48.4244 | 48.4244 |  | 70.5737 | 70.5737 |  | 97.7511 | 97.7511 |  | 126.9188 | 126.9188 |  | 157.3793 | 157.3793 |  | #N/A | 249.8084 | TOPSPEED | 53.3489 | 53.3489
|  |  |  | 7300 | 49.097 | 49.097 |  | 71.5539 | 71.5539 |  | 99.1088 | 99.1088 |  | 128.6815 | 128.6815 |  | 159.5651 | 159.5651 |  | #N/A | 253.2779 | TOPSPEED | 54.0899 | 54.0899
|  |  |  | 7400 | 49.7695 | 49.7695 |  | 72.534 | 72.534 |  | 100.4664 | 100.4664 |  | 130.4443 | 130.4443 |  | 161.7509 | 161.7509 |  | #N/A | 256.7475 | TOPSPEED | 54.8308 | 54.8308
|  |  |  | 7500 | 50.4421 | 50.4421 |  | 73.5142 | 73.5142 |  | 101.8241 | 101.8241 |  | 132.2071 | 132.2071 |  | 163.9367 | 163.9367 |  | #N/A | 260.2171 | TOPSPEED | 55.5718 | 55.5718
|  |  |  | 7600 | 51.1146 | 51.1146 |  | 74.4944 | 74.4944 |  | 103.1817 | 103.1817 |  | 133.9698 | 133.9698 |  | 166.1226 | 166.1226 |  | #N/A | 263.6866 | TOPSPEED | 56.3127 | 56.3127
|  |  |  | 7700 | 51.7872 | 51.7872 |  | 75.4746 | 75.4746 |  | 104.5394 | 104.5394 |  | 135.7326 | 135.7326 |  | 168.3084 | 168.3084 |  | #N/A | 267.1562 | TOPSPEED | 57.0537 | 57.0537
|  |  |  | 7800 | 52.4598 | 52.4598 |  | 76.4548 | 76.4548 |  | 105.897 | 105.897 |  | 137.4953 | 137.4953 |  | 170.4942 | 170.4942 |  | #N/A | 270.6257 | TOPSPEED | 57.7946 | 57.7946
|  |  |  | 7900 | 53.1323 | 53.1323 |  | 77.435 | 77.435 |  | 107.2547 | 107.2547 |  | 139.2581 | 139.2581 |  | 172.68 | 172.68 |  | #N/A | 274.0953 | TOPSPEED | 58.5356 | 58.5356
|  |  |  | 8000 | 53.8049 | 53.8049 |  | 78.4152 | 78.4152 |  | 108.6123 | 108.6123 |  | 141.0209 | 141.0209 |  | 174.8659 | 174.8659 |  | #N/A | 277.5649 | TOPSPEED | 59.2766 | 59.2766
|  |  |  | 8100 | 54.4774 | 54.4774 |  | 79.3954 | 79.3954 |  | 109.97 | 109.97 |  | 142.7836 | 142.7836 |  | #N/A | 177.0517 | TOPSPEED | #N/A | 281.0344 | TOPSPEED | 60.0175 | 60.0175
|  |  |  | 8200 | 55.15 | 55.15 |  | 80.3756 | 80.3756 |  | 111.3276 | 111.3276 |  | 144.5464 | 144.5464 |  | #N/A | 179.2375 | TOPSPEED | #N/A | 284.504 | TOPSPEED | 60.7585 | 60.7585
|  |  |  | 8300 | #N/A | 55.8226 | REDLINE | #N/A | 81.3558 | REDLINE | #N/A | 112.6853 | REDLINE | #N/A | 146.3091 | REDLINE | #N/A | 181.4233 | TOPSPEED | #N/A | 287.9735 | TOPSPEED | #N/A | 61.4994 | REDLINE
|  |  |  | 8400 | #N/A | 56.4951 | REDLINE | #N/A | 82.3359 | REDLINE | #N/A | 114.043 | REDLINE | #N/A | 148.0719 | REDLINE | #N/A | 183.6092 | TOPSPEED | #N/A | 291.4431 | TOPSPEED | #N/A | 62.2404 | REDLINE
|  |  |  | 8500 | #N/A | 57.1677 | REDLINE | #N/A | 83.3161 | REDLINE | #N/A | 115.4006 | REDLINE | #N/A | 149.8347 | REDLINE | #N/A | 185.795 | TOPSPEED | #N/A | 294.9127 | TOPSPEED | #N/A | 62.9813 | REDLINE
|  |  |  | 8600 | #N/A | 57.8402 | REDLINE | #N/A | 84.2963 | REDLINE | #N/A | 116.7583 | REDLINE | #N/A | 151.5974 | REDLINE | #N/A | 187.9808 | TOPSPEED | #N/A | 298.3822 | TOPSPEED | #N/A | 63.7223 | REDLINE
|  |  |  | 8700 | #N/A | 58.5128 | REDLINE | #N/A | 85.2765 | REDLINE | #N/A | 118.1159 | REDLINE | #N/A | 153.3602 | REDLINE | #N/A | 190.1666 | TOPSPEED | #N/A | 301.8518 | TOPSPEED | #N/A | 64.4633 | REDLINE
|  |  |  | 8800 | #N/A | 59.1854 | REDLINE | #N/A | 86.2567 | REDLINE | #N/A | 119.4736 | REDLINE | #N/A | 155.1229 | REDLINE | #N/A | 192.3524 | TOPSPEED | #N/A | 305.3213 | TOPSPEED | #N/A | 65.2042 | REDLINE
|  |  |  | 8900 | #N/A | 59.8579 | REDLINE | #N/A | 87.2369 | REDLINE | #N/A | 120.8312 | REDLINE | #N/A | 156.8857 | REDLINE | #N/A | 194.5383 | TOPSPEED | #N/A | 308.7909 | TOPSPEED | #N/A | 65.9452 | REDLINE
|  |  |  | 9000 | #N/A | 60.5305 | REDLINE | #N/A | 88.2171 | REDLINE | #N/A | 122.1889 | REDLINE | #N/A | 158.6485 | REDLINE | #N/A | 196.7241 | TOPSPEED | #N/A | 312.2605 | TOPSPEED | #N/A | 66.6861 | REDLINE
|  |  |  | 9100 | #N/A | 61.2031 | REDLINE | #N/A | 89.1973 | REDLINE | #N/A | 123.5465 | REDLINE | #N/A | 160.4112 | REDLINE | #N/A | 198.9099 | TOPSPEED | #N/A | 315.73 | TOPSPEED | #N/A | 67.4271 | REDLINE
|  |  |  | 9200 | #N/A | 61.8756 | REDLINE | #N/A | 90.1775 | REDLINE | #N/A | 124.9042 | REDLINE | #N/A | 162.174 | REDLINE | #N/A | 201.0957 | TOPSPEED | #N/A | 319.1996 | TOPSPEED | #N/A | 68.168 | REDLINE
|  |  |  | 9300 | #N/A | 62.5482 | REDLINE | #N/A | 91.1577 | REDLINE | #N/A | 126.2618 | REDLINE | #N/A | 163.9367 | REDLINE | #N/A | 203.2816 | TOPSPEED | #N/A | 322.6691 | TOPSPEED | #N/A | 68.909 | REDLINE
|  |  |  | 9400 | #N/A | 63.2207 | REDLINE | #N/A | 92.1378 | REDLINE | #N/A | 127.6195 | REDLINE | #N/A | 165.6995 | REDLINE | #N/A | 205.4674 | TOPSPEED | #N/A | 326.1387 | TOPSPEED | #N/A | 69.65 | REDLINE
|  |  |  | 9500 | #N/A | 63.8933 | REDLINE | #N/A | 93.118 | REDLINE | #N/A | 128.9771 | REDLINE | #N/A | 167.4623 | REDLINE | #N/A | 207.6532 | TOPSPEED | #N/A | 329.6083 | TOPSPEED | #N/A | 70.3909 | REDLINE
|  |  |  | 9600 | #N/A | 64.5659 | REDLINE | #N/A | 94.0982 | REDLINE | #N/A | 130.3348 | REDLINE | #N/A | 169.225 | REDLINE | #N/A | 209.839 | TOPSPEED | #N/A | 333.0778 | TOPSPEED | #N/A | 71.1319 | REDLINE
|  |  |  | 9700 | #N/A | 65.2384 | REDLINE | #N/A | 95.0784 | REDLINE | #N/A | 131.6925 | REDLINE | #N/A | 170.9878 | REDLINE | #N/A | 212.0249 | TOPSPEED | #N/A | 336.5474 | TOPSPEED | #N/A | 71.8728 | REDLINE
|  |  |  | 9800 | #N/A | 65.911 | REDLINE | #N/A | 96.0586 | REDLINE | #N/A | 133.0501 | REDLINE | #N/A | 172.7505 | REDLINE | #N/A | 214.2107 | TOPSPEED | #N/A | 340.0169 | TOPSPEED | #N/A | 72.6138 | REDLINE
|  |  |  | 9900 | #N/A | 66.5835 | REDLINE | #N/A | 97.0388 | REDLINE | #N/A | 134.4078 | REDLINE | #N/A | 174.5133 | REDLINE | #N/A | 216.3965 | TOPSPEED | #N/A | 343.4865 | TOPSPEED | #N/A | 73.3547 | REDLINE
|  |  |  | 10000 | #N/A | 67.2561 | REDLINE | #N/A | 98.019 | REDLINE | #N/A | 135.7654 | REDLINE | #N/A | 176.2761 | TOPSPEED | #N/A | 218.5823 | TOPSPEED | #N/A | 346.9561 | TOPSPEED | #N/A | 74.0957 | REDLINE

## transmisions
| 2011-2017 MT82 | 2018+ MT82 | 2015-2018 GT350
1 | 3.66 | 3.24 | 3.25
2 | 2.43 | 2.1 | 2.23
3 | 1.69 | 1.42 | 1.61
4 | 1.32 | 1 | 1.24
5 | 1 | 0.81 | 1
6 | 0.65 | 0.62 | 0.63
R |  |  | 2.95