## CSVLog_20240929_140618
Column1 | Column2 | Column3 | Column4 | Column5 | Column6 | Column7 | Column8 | Column9 | Column10 | Column11 | Column12 | Column13 | Column14 | Column15
# StartTime = 09/29/2024 02:06:18.7455 p.m.
Time (sec) | Engine coolant temperature (°C) | Engine RPM (RPM) | Intake air temperature (°C) | Ambient air temperature (°C) | Engine Power (hp) | Brake Pressure Applied | Cylinder Head Temperature Sensor 2 (°C) | Intake Air Temperature 2 (°C) | Knock sensor 1 | Knock sensor 2 | Throttle position (%) (%) | Vehicle Speed (km/h) | Latitude (deg) | Longitude (deg)
0.000 | 0 | 800.25 | 24 | 0 | 0 | 0 | 0 | 0 | 0 | 0 | 0 | 0 | 50.98826 | 5.2533216
1.005 | 0 | 800.25 | 24 | 0 | 0 | 0 | 0 | 0 | 0 | 0 | 0 | 0 | 50.988262 | 5.2533236
2.004 | 85 | 786.5 | 24 | 13 | 0 | 1 | 96.640625 | 41 | 48 | 36 | 10.196078 | 0 | 50.988266 | 5.253327
3.042 | 85 | 786.5 | 24 | 13 | 0 | 1 | 96.640625 | 41 | 48 | 36 | 10.196078 | 0 | 50.988262 | 5.253329
4.062 | 85 | 767.5 | 24 | 13 | 3.8026645 | 1 | 96.640625 | 41 | 48 | 35 | 10.196078 | 0 | 50.98826 | 5.253332
5.025 | 85 | 742 | 24 | 13 | 3.5888948 | 1 | 96.46875 | 41 | 48 | 35 | 10.196078 | 0 | 50.988262 | 5.25333
6.031 | 85 | 742 | 24 | 13 | 3.5888948 | 1 | 96.46875 | 41 | 48 | 35 | 10.196078 | 0 | 50.988255 | 5.2533255
6.990 | 85 | 756.5 | 24 | 13 | 3.3336625 | 1 | 96.46875 | 41 | 48 | 35 | 10.196078 | 0 | 50.988235 | 5.2533255
8.027 | 85 | 735.25 | 24 | 13 | 3.6975877 | 1 | 96.296875 | 41 | 48 | 35 | 10.196078 | 0 | 50.98822 | 5.253315
9.009 | 85 | 735.25 | 24 | 13 | 3.6975877 | 1 | 96.296875 | 41 | 48 | 35 | 10.196078 | 0 | 50.988213 | 5.2533107
10.043 | 85 | 749.75 | 24 | 13 | 3.3444877 | 1 | 96.296875 | 41 | 48 | 34 | 10.196078 | 0 | 50.988216 | 5.253314
11.039 | 85 | 748 | 24 | 13 | 3.7201986 | 1 | 96.296875 | 41 | 48 | 34 | 10.196078 | 0 | 50.988235 | 5.253311
11.995 | 85 | 748 | 24 | 13 | 3.7201986 | 1 | 96.296875 | 41 | 48 | 34 | 10.196078 | 0 | 50.98825 | 5.2533045
13.019 | 85 | 749.5 | 24 | 13 | 3.469964 | 1 | 96.296875 | 41 | 50 | 35 | 10.196078 | 0 | 50.98826 | 5.253292
14.042 | 85 | 749.5 | 24 | 13 | 3.469964 | 1 | 96.296875 | 41 | 50 | 35 | 10.196078 | 0 | 50.988285 | 5.253287
15.017 | 85 | 748.25 | 24 | 13 | 3.6471465 | 1 | 96.296875 | 41 | 48 | 35 | 10.196078 | 0 | 50.988297 | 5.2532883
16.034 | 85 | 748.25 | 24 | 13 | 3.6471465 | 1 | 96.296875 | 41 | 48 | 35 | 10.196078 | 0 | 50.988308 | 5.2532907
17.084 | 85 | 753.75 | 24 | 13 | 3.3937666 | 1 | 96.296875 | 41 | 47 | 34 | 10.196078 | 0 | 50.988304 | 5.253294
18.091 | 85 | 743.75 | 24 | 13 | 3.7817671 | 1 | 96.296875 | 41 | 47 | 34 | 10.196078 | 0 | 50.988308 | 5.2533
19.024 | 85 | 743.75 | 24 | 13 | 3.7817671 | 1 | 96.296875 | 41 | 47 | 34 | 10.196078 | 0 | 50.98831 | 5.2533007
20.009 | 85 | 750.5 | 24 | 13 | 3.4433885 | 1 | 96.125 | 41 | 47 | 35 | 10.196078 | 0 | 50.98832 | 5.2532954
21.014 | 85 | 750.5 | 24 | 13 | 3.4433885 | 1 | 96.125 | 41 | 47 | 35 | 10.196078 | 0 | 50.988323 | 5.253288
22.013 | 85 | 742 | 24 | 13 | 3.542184 | 1 | 96.125 | 41 | 48 | 35 | 10.196078 | 0 | 50.988323 | 5.2532845
23.021 | 85 | 755 | 24 | 13 | 3.4612613 | 1 | 96.125 | 41 | 47 | 34 | 10.196078 | 0 | 50.988323 | 5.253283
24.031 | 85 | 755 | 24 | 13 | 3.4612613 | 1 | 96.125 | 41 | 47 | 34 | 10.196078 | 0 | 50.98832 | 5.2532806
25.027 | 85 | 743.25 | 24 | 13 | 3.7117639 | 1 | 96.125 | 41 | 49 | 34 | 10.196078 | 0 | 50.98832 | 5.2532797
26.015 | 85 | 743.25 | 24 | 13 | 3.7117639 | 1 | 96.125 | 41 | 49 | 34 | 10.196078 | 0 | 50.98832 | 5.2532797
27.015 | 85 | 752 | 24 | 13 | 3.6018598 | 1 | 96.125 | 41 | 49 | 33 | 10.196078 | 0 | 50.988316 | 5.2532787
28.026 | 85 | 846.25 | 24 | 13 | 4.091673 | 0 | 96.125 | 41 | 54 | 41 | 17.254902 | 2 | 50.988308 | 5.2532735
29.024 | 85 | 846.25 | 24 | 13 | 4.091673 | 0 | 96.125 | 41 | 54 | 41 | 17.254902 | 2 | 50.988293 | 5.253263
30.017 | 85 | 1676.75 | 24 | 13 | 7.5940685 | 0 | 96.125 | 40 | 53 | 34 | 18.039215 | 14 | 50.98826 | 5.25323
31.050 | 85 | 1961.75 | 24 | 13 | 19.976643 | 0 | 96.46875 | 38 | 92 | 58 | 25.09804 | 22 | 50.98821 | 5.253179
32.016 | 85 | 2691.5 | 24 | 13 | 7.7325625 | 0 | 96.96875 | 36 | 91 | 47 | 19.607843 | 27 | 50.988155 | 5.253112
33.017 | 85 | 2691.5 | 24 | 13 | 7.7325625 | 0 | 96.96875 | 36 | 91 | 47 | 19.607843 | 27 | 50.988106 | 5.253007
34.012 | 85 | 1951.75 | 24 | 13 | 32.08109 | 0 | 97.46875 | 36 | 58 | 38 | 14.509804 | 32 | 50.98806 | 5.2528996
35.027 | 85 | 1951.75 | 24 | 13 | 32.08109 | 0 | 97.46875 | 36 | 58 | 38 | 14.509804 | 32 | 50.988007 | 5.252782
36.016 | 84 | 2215.5 | 24 | 13 | 12.9657755 | 0 | 97.796875 | 35 | 55 | 32 | 14.117647 | 33 | 50.987957 | 5.2526703
37.045 | 84 | 2282 | 24 | 13 | 10.935833 | 0 | 97.796875 | 35 | 69 | 41 | 12.54902 | 33 | 50.98791 | 5.252557
38.047 | 84 | 2282 | 24 | 13 | 10.935833 | 0 | 97.796875 | 35 | 69 | 41 | 12.54902 | 33 | 50.987865 | 5.252434
39.031 | 84 | 2272.5 | 24 | 13 | 11.5822315 | 0 | 97.296875 | 35 | 65 | 37 | 19.215687 | 34 | 50.98783 | 5.2523017
40.022 | 84 | 2405 | 24 | 13 | 21.539904 | 0 | 96.96875 | 35 | 83 | 48 | 19.215687 | 38 | 50.987793 | 5.2521653
41.030 | 84 | 2405 | 24 | 13 | 21.539904 | 0 | 96.96875 | 35 | 83 | 48 | 19.215687 | 38 | 50.987743 | 5.252018
42.025 | 84 | 2704 | 24 | 13 | 21.77127 | 0 | 96.796875 | 34 | 111 | 64 | 23.921568 | 45 | 50.987682 | 5.251863
43.024 | 84 | 3244 | 24 | 13 | 34.806465 | 0 | 96.96875 | 33 | 104 | 62 | 13.725491 | 48 | 50.987614 | 5.25169
44.023 | 84 | 3244 | 24 | 13 | 34.806465 | 0 | 96.96875 | 33 | 104 | 62 | 13.725491 | 48 | 50.987553 | 5.2515345
45.045 | 84 | 3096 | 24 | 13 | 11.3756695 | 1 | 97.640625 | 32 | 109 | 56 | 13.725491 | 42 | 50.987488 | 5.2513995
46.025 | 84 | 2841.25 | 24 | 13 | 27.676868 | 0 | 97.46875 | 33 | 99 | 55 | 21.960785 | 45 | 50.987415 | 5.2512765
47.039 | 84 | 3179.5 | 24 | 13 | 31.325657 | 0 | 96.96875 | 32 | 125 | 86 | 21.17647 | 50 | 50.987305 | 5.2511683
48.031 | 84 | 3179.5 | 24 | 13 | 31.325657 | 0 | 96.96875 | 32 | 125 | 86 | 21.17647 | 50 | 50.987175 | 5.251099
49.029 | 84 | 3480.5 | 24 | 13 | 31.562595 | 0 | 96.96875 | 31 | 152 | 98 | 24.705883 | 55 | 50.98703 | 5.2510943
50.032 | 84 | 3972.75 | 24 | 13 | 47.928394 | 0 | 97.46875 | 30 | 137 | 99 | 22.352942 | 61 | 50.986874 | 5.2511663
51.031 | 84 | 3972.75 | 24 | 13 | 47.928394 | 0 | 97.46875 | 30 | 137 | 99 | 22.352942 | 61 | 50.98673 | 5.251292
52.023 | 84 | 4235.25 | 24 | 13 | 31.751324 | 0 | 98.46875 | 29 | 110 | 78 | 20 | 63 | 50.986614 | 5.2514772
53.029 | 84 | 2974 | 23 | 13 | 79.758606 | 0 | 98.46875 | 30 | 186 | 151 | 46.27451 | 78 | 50.986515 | 5.2517176
54.032 | 84 | 2974 | 23 | 13 | 79.758606 | 0 | 98.46875 | 30 | 186 | 151 | 46.27451 | 78 | 50.986427 | 5.2520165
55.032 | 84 | 3733.75 | 23 | 13 | 82.890434 | 0 | 99.46875 | 28 | 253 | 244 | 48.627453 | 96 | 50.986317 | 5.252363
56.027 | 84 | 4497.25 | 23 | 13 | 156.01146 | 0 | 103.1875 | 26 | 313 | 161 | 16.078432 | 107 | 50.9862 | 5.252734
57.035 | 84 | 4497.25 | 23 | 13 | 156.01146 | 0 | 103.1875 | 26 | 313 | 161 | 16.078432 | 107 | 50.98607 | 5.253101
58.022 | 84 | 4476 | 23 | 13 | 16.277664 | 1 | 107.140625 | 25 | 99 | 71 | 12.156863 | 93 | 50.98595 | 5.253439
59.029 | 84 | 3932.75 | 21 | 13 | 11.15238 | 0 | 107.4375 | 26 | 147 | 118 | 18.82353 | 91 | 50.98583 | 5.2537384
60.025 | 84 | 3932.75 | 21 | 13 | 11.15238 | 0 | 107.4375 | 26 | 147 | 118 | 18.82353 | 91 | 50.98568 | 5.253996
61.043 | 84 | 4083.75 | 21 | 13 | 52.248985 | 0 | 105.828125 | 26 | 139 | 96 | 29.80392 | 94 | 50.985474 | 5.2541895
62.072 | 84 | 4128 | 21 | 13 | 21.09478 | 1 | 104.515625 | 26 | 113 | 77 | 12.941176 | 91 | 50.985256 | 5.254317
63.032 | 84 | 3833.5 | 21 | 13 | 11.917989 | 0 | 103.484375 | 27 | 98 | 77 | 17.254902 | 85 | 50.98505 | 5.2542863
64.015 | 84 | 3833.5 | 21 | 13 | 11.917989 | 0 | 103.484375 | 27 | 98 | 77 | 17.254902 | 85 | 50.984844 | 5.2540913
65.031 | 81 | 3838.25 | 21 | 13 | 76.290695 | 0 | 101.578125 | 27 | 164 | 159 | 85.882355 | 94 | 50.984684 | 5.253823
66.030 | 81 | 4342 | 21 | 13 | 130.80336 | 0 | 101.4375 | 26 | 156 | 197 | 63.52941 | 105 | 50.98457 | 5.253439
67.032 | 81 | 4342 | 21 | 13 | 130.80336 | 0 | 101.4375 | 26 | 156 | 197 | 63.52941 | 105 | 50.98451 | 5.2530046
68.035 | 81 | 4894.25 | 21 | 13 | 169.90125 | 0 | 104.515625 | 25 | 307 | 316 | 41.17647 | 118 | 50.98449 | 5.2525215
69.052 | 81 | 5281.5 | 21 | 13 | 110.6324 | 0 | 108.3125 | 25 | 228 | 211 | 63.137257 | 122 | 50.984535 | 5.252045
70.023 | 81 | 5537.25 | 18 | 13 | 173.95187 | 0 | 111.53125 | 25 | 391 | 322 | 55.294117 | 133 | 50.98464 | 5.2515535
71.022 | 81 | 5537.25 | 18 | 13 | 173.95187 | 0 | 111.53125 | 25 | 391 | 322 | 55.294117 | 133 | 50.984776 | 5.251095
72.015 | 81 | 6032.5 | 18 | 13 | 236.13736 | 0 | 113.140625 | 26 | 376 | 353 | 45.098038 | 141 | 50.98496 | 5.250679
73.029 | 81 | 6306.5 | 18 | 13 | 126.73414 | 0 | 115.046875 | 26 | 237 | 157 | 26.666666 | 140 | 50.985134 | 5.2503123
74.016 | 81 | 6238.75 | 18 | 13 | 116.92066 | 1 | 115.046875 | 27 | 209 | 144 | 14.509804 | 135 | 50.985363 | 5.250017
75.032 | 81 | 6238.75 | 18 | 13 | 116.92066 | 1 | 115.046875 | 27 | 209 | 144 | 14.509804 | 135 | 50.98572 | 5.249804
76.012 | 81 | 5614.75 | 19 | 13 | 21.668442 | 1 | 111.96875 | 27 | 141 | 100 | 13.725491 | 112 | 50.986073 | 5.2496443
77.021 | 81 | 4757.75 | 19 | 13 | 16.072056 | 1 | 107.875 | 28 | 113 | 93 | 12.54902 | 104 | 50.986366 | 5.2495346
78.019 | 81 | 4757.75 | 19 | 13 | 16.072056 | 1 | 107.875 | 28 | 113 | 93 | 12.54902 | 104 | 50.986656 | 5.249531
79.065 | 81 | 4627.25 | 19 | 13 | 85.43766 | 0 | 104.078125 | 29 | 184 | 196 | 30.980392 | 107 | 50.98697 | 5.2496405
80.030 | 81 | 4802.5 | 19 | 13 | 96.57303 | 0 | 101.734375 | 29 | 165 | 142 | 45.882355 | 112 | 50.987247 | 5.249877
81.029 | 81 | 4802.5 | 19 | 13 | 96.57303 | 0 | 101.734375 | 29 | 165 | 142 | 45.882355 | 112 | 50.987484 | 5.2501836
82.041 | 81 | 5032.5 | 19 | 13 | 127.65298 | 0 | 102.171875 | 28 | 332 | 336 | 86.666664 | 122 | 50.98769 | 5.250575
83.029 | 81 | 5618.25 | 19 | 13 | 186.7538 | 0 | 105.25 | 28 | 349 | 381 | 47.843136 | 134 | 50.98787 | 5.2510376
84.023 | 81 | 5618.25 | 19 | 13 | 186.7538 | 0 | 105.25 | 28 | 349 | 381 | 47.843136 | 134 | 50.98807 | 5.2515116
85.036 | 81 | 6074.5 | 19 | 13 | 248.89279 | 0 | 109.78125 | 28 | 372 | 341 | 46.27451 | 145 | 50.98829 | 5.2519903
86.028 | 81 | 6507.25 | 19 | 13 | 254.19742 | 0 | 113.875 | 30 | 321 | 293 | 25.09804 | 150 | 50.98851 | 5.2524877
86.986 | 81 | 6507.25 | 19 | 13 | 254.19742 | 0 | 113.875 | 30 | 321 | 293 | 25.09804 | 150 | 50.988693 | 5.2529073
88.036 | 81 | 4975.75 | 17 | 13 | 126.539055 | 0 | 115.640625 | 30 | 328 | 418 | 62.35294 | 157 | 50.98894 | 5.2535
89.036 | 81 | 4975.75 | 17 | 13 | 126.539055 | 0 | 115.640625 | 30 | 328 | 418 | 62.35294 | 157 | 50.98917 | 5.254042
90.029 | 81 | 5261.5 | 17 | 13 | 244.5582 | 0 | 114.46875 | 31 | 344 | 361 | 50.19608 | 166 | 50.9894 | 5.2546124
91.027 | 81 | 5527.5 | 17 | 13 | 276.79706 | 0 | 115.484375 | 31 | 174 | 118 | 14.117647 | 162 | 50.98963 | 5.255177
92.039 | 81 | 4974.25 | 17 | 13 | 21.661572 | 1 | 116.953125 | 30 | 112 | 70 | 12.54902 | 126 | 50.989845 | 5.2556844
93.025 | 81 | 4974.25 | 17 | 13 | 21.661572 | 1 | 116.953125 | 30 | 112 | 70 | 12.54902 | 126 | 50.990005 | 5.2560673
94.023 | 85 | 3680.75 | 19 | 13 | 14.33679 | 1 | 114.03125 | 30 | 100 | 60 | 13.725491 | 86 | 50.99012 | 5.256363
95.018 | 85 | 3386.5 | 19 | 13 | 12.814792 | 1 | 110.21875 | 31 | 103 | 57 | 12.156863 | 67 | 50.99022 | 5.2565713
96.032 | 85 | 3132.5 | 19 | 13 | 66.71585 | 0 | 107.296875 | 32 | 181 | 134 | 86.666664 | 75 | 50.990368 | 5.256682
97.083 | 85 | 3132.5 | 19 | 13 | 66.71585 | 0 | 107.296875 | 32 | 181 | 134 | 86.666664 | 75 | 50.990574 | 5.2566876
98.033 | 85 | 3486.5 | 19 | 13 | 102.45625 | 0 | 104.796875 | 31 | 214 | 244 | 36.862743 | 86 | 50.990803 | 5.2567024
99.038 | 85 | 4084.5 | 18 | 14 | 137.595 | 0 | 105.96875 | 30 | 270 | 254 | 48.627453 | 101 | 50.991035 | 5.2568564
100.020 | 85 | 4084.5 | 18 | 14 | 137.595 | 0 | 105.96875 | 30 | 270 | 254 | 48.627453 | 101 | 50.991253 | 5.25711
101.025 | 85 | 4760.25 | 18 | 14 | 189.99974 | 0 | 109.1875 | 29 | 322 | 330 | 51.764706 | 116 | 50.991478 | 5.257398
102.016 | 85 | 5421.5 | 18 | 14 | 248.31827 | 0 | 112.703125 | 28 | 241 | 283 | 86.666664 | 122 | 50.991734 | 5.2576666
103.024 | 85 | 5421.5 | 18 | 14 | 248.31827 | 0 | 112.703125 | 28 | 241 | 283 | 86.666664 | 122 | 50.99201 | 5.2579
104.027 | 85 | 4101.75 | 18 | 14 | 154.1295 | 0 | 115.203125 | 28 | 295 | 289 | 37.2549 | 131 | 50.992302 | 5.2581267
105.028 | 85 | 4486.75 | 18 | 14 | 178.73912 | 0 | 116.078125 | 29 | 320 | 300 | 44.705883 | 143 | 50.99262 | 5.2583747
106.021 | 85 | 4486.75 | 18 | 14 | 178.73912 | 0 | 116.078125 | 29 | 320 | 300 | 44.705883 | 143 | 50.992973 | 5.258584
107.017 | 85 | 4841 | 18 | 14 | 176.34653 | 0 | 117.25 | 29 | 176 | 219 | 30.980392 | 150 | 50.993362 | 5.258667
108.034 | 85 | 4962.75 | 18 | 14 | 138.4678 | 0 | 117.96875 | 29 | 143 | 117 | 29.80392 | 150 | 50.99375 | 5.2585764
109.022 | 85 | 4966.75 | 18 | 14 | 108.87996 | 0 | 116.8125 | 29 | 111 | 90 | 13.333333 | 147 | 50.99412 | 5.258409
110.029 | 85 | 4966.75 | 18 | 14 | 108.87996 | 0 | 116.8125 | 29 | 111 | 90 | 13.333333 | 147 | 50.99445 | 5.2581916
111.033 | 85 | 4535.5 | 17 | 14 | 14.192129 | 1 | 114.75 | 29 | 112 | 72 | 12.941176 | 102 | 50.99474 | 5.25805
112.034 | 85 | 3974.75 | 17 | 14 | 14.610133 | 1 | 111.390625 | 30 | 110 | 66 | 12.156863 | 71 | 50.99496 | 5.257969
113.022 | 85 | 2793.25 | 17 | 14 | 13.477682 | 1 | 108.609375 | 31 | 95 | 47 | 50.980392 | 57 | 50.99511 | 5.2579594
114.023 | 85 | 2667 | 17 | 14 | 61.090675 | 0 | 105.390625 | 32 | 175 | 126 | 23.921568 | 64 | 50.995182 | 5.2581086
115.035 | 85 | 2667 | 17 | 14 | 61.090675 | 0 | 105.390625 | 32 | 175 | 126 | 23.921568 | 64 | 50.99528 | 5.2583256
116.035 | 85 | 2956.5 | 18 | 14 | 42.653538 | 0 | 104.21875 | 31 | 189 | 160 | 48.627453 | 72 | 50.995415 | 5.258397
117.030 | 85 | 2956.5 | 18 | 14 | 42.653538 | 0 | 104.21875 | 31 | 189 | 160 | 48.627453 | 72 | 50.995598 | 5.2583175
118.023 | 85 | 3653.25 | 18 | 14 | 88.509674 | 0 | 105.828125 | 29 | 185 | 208 | 69.411766 | 86 | 50.99582 | 5.258188
119.033 | 85 | 3653.25 | 18 | 14 | 88.509674 | 0 | 105.828125 | 29 | 185 | 208 | 69.411766 | 86 | 50.996 | 5.2581873
120.024 | 85 | 3966.5 | 18 | 14 | 111.713684 | 0 | 106.703125 | 28 | 272 | 260 | 43.92157 | 96 | 50.996143 | 5.2583103
121.025 | 85 | 3966.5 | 18 | 14 | 111.713684 | 0 | 106.703125 | 28 | 272 | 260 | 43.92157 | 96 | 50.99627 | 5.258566
122.031 | 84 | 4479.5 | 16 | 14 | 156.22368 | 0 | 110.078125 | 28 | 194 | 182 | 40.784313 | 113 | 50.996376 | 5.259094
123.050 | 84 | 5157.5 | 16 | 14 | 122.861244 | 0 | 113.140625 | 27 | 236 | 269 | 86.666664 | 121 | 50.996456 | 5.259677
124.035 | 84 | 5422 | 16 | 14 | 194.40921 | 0 | 114.609375 | 28 | 317 | 304 | 48.627453 | 128 | 50.9965 | 5.2602706
125.019 | 84 | 5422 | 16 | 14 | 194.40921 | 0 | 114.609375 | 28 | 317 | 304 | 48.627453 | 128 | 50.996487 | 5.2608476
126.028 | 84 | 5721.5 | 16 | 14 | 203.75356 | 0 | 116.078125 | 28 | 367 | 365 | 53.72549 | 135 | 50.99645 | 5.2613935
127.020 | 84 | 5988.75 | 17 | 14 | 54.767376 | 0 | 117.53125 | 28 | 276 | 270 | 86.666664 | 141 | 50.996384 | 5.2619123
128.028 | 84 | 5988.75 | 17 | 14 | 54.767376 | 0 | 117.53125 | 28 | 276 | 270 | 86.666664 | 141 | 50.996212 | 5.262405
129.036 | 84 | 4840.5 | 17 | 14 | 269.2548 | 0 | 117.828125 | 29 | 357 | 331 | 42.7451 | 150 | 50.99592 | 5.2628527
130.024 | 84 | 5058.75 | 17 | 14 | 242.25552 | 0 | 118.125 | 30 | 348 | 365 | 53.333332 | 160 | 50.995575 | 5.263363
131.030 | 84 | 5366.75 | 17 | 14 | 273.90933 | 0 | 119.4375 | 30 | 350 | 345 | 86.666664 | 167 | 50.995277 | 5.263951
132.026 | 84 | 5366.75 | 17 | 14 | 273.90933 | 0 | 119.4375 | 30 | 350 | 345 | 86.666664 | 167 | 50.99503 | 5.2645636
133.022 | 84 | 5316.75 | 16 | 14 | 21.94096 | 1 | 120.96875 | 30 | 120 | 80 | 12.941176 | 137 | 50.99478 | 5.265124
134.019 | 84 | 3863 | 16 | 14 | 17.185993 | 1 | 120.5 | 30 | 102 | 69 | 12.54902 | 89 | 50.994564 | 5.2655387
135.031 | 84 | 3178.75 | 16 | 14 | 13.801261 | 1 | 116.359375 | 31 | 101 | 57 | 11.764706 | 52 | 50.99438 | 5.2657976
136.027 | 84 | 3178.75 | 16 | 14 | 13.801261 | 1 | 116.359375 | 31 | 101 | 57 | 11.764706 | 52 | 50.994236 | 5.265995
137.023 | 84 | 2383.75 | 16 | 14 | 55.70169 | 0 | 111.96875 | 32 | 160 | 136 | 77.64706 | 58 | 50.994102 | 5.265971
138.012 | 84 | 2792.25 | 17 | 14 | 70.89789 | 0 | 108.75 | 31 | 332 | 228 | 37.2549 | 72 | 50.993988 | 5.265646
139.017 | 84 | 2792.25 | 17 | 14 | 70.89789 | 0 | 108.75 | 31 | 332 | 228 | 37.2549 | 72 | 50.99388 | 5.2653093
140.061 | 84 | 3889.5 | 17 | 14 | 121.58135 | 0 | 109.921875 | 30 | 264 | 276 | 53.333332 | 93 | 50.993774 | 5.264962
141.024 | 84 | 3889.5 | 17 | 14 | 121.58135 | 0 | 109.921875 | 30 | 264 | 276 | 53.333332 | 93 | 50.993626 | 5.264633
142.018 | 84 | 4395.5 | 17 | 14 | 154.68372 | 0 | 111.6875 | 29 | 304 | 318 | 60 | 108 | 50.99343 | 5.264337
143.031 | 84 | 4395.5 | 17 | 14 | 154.68372 | 0 | 111.6875 | 29 | 304 | 318 | 60 | 108 | 50.993217 | 5.2640114
144.037 | 84 | 5109.25 | 15 | 14 | 212.25037 | 0 | 114.46875 | 30 | 356 | 366 | 86.666664 | 127 | 50.993027 | 5.2636013
145.041 | 84 | 5109.25 | 15 | 14 | 212.25037 | 0 | 114.46875 | 30 | 356 | 366 | 86.666664 | 127 | 50.992844 | 5.263149
146.024 | 84 | 5883.75 | 15 | 14 | 252.37184 | 0 | 117.390625 | 30 | 260 | 274 | 86.666664 | 137 | 50.992645 | 5.2626753
148.027 | 84 | 4629 | 15 | 14 | 307.0453 | 0 | 119.140625 | 31 | 330 | 346 | 42.7451 | 149 | 50.99223 | 5.261665
149.025 | 84 | 5011 | 15 | 14 | 240.03596 | 0 | 119.59375 | 32 | 344 | 380 | 60 | 160 | 50.992012 | 5.2611256
150.028 | 84 | 5011 | 15 | 14 | 240.03596 | 0 | 119.59375 | 32 | 344 | 380 | 60 | 160 | 50.99178 | 5.2605634
151.022 | 88 | 5392.75 | 15 | 14 | 261.62033 | 1 | 121.609375 | 32 | 123 | 89 | 13.333333 | 145 | 50.99155 | 5.2600293
152.027 | 88 | 4179.25 | 15 | 14 | 20.957718 | 1 | 122.078125 | 32 | 101 | 68 | 12.54902 | 97 | 50.991344 | 5.2595706
153.069 | 88 | 3816.25 | 15 | 14 | 12.842519 | 1 | 118.5625 | 32 | 105 | 68 | 12.54902 | 72 | 50.99118 | 5.2591953
154.018 | 88 | 3816.25 | 15 | 14 | 12.842519 | 1 | 118.5625 | 32 | 105 | 68 | 12.54902 | 72 | 50.99104 | 5.25893
155.023 | 88 | 3061 | 15 | 14 | 13.681555 | 0 | 114.609375 | 33 | 102 | 73 | 18.82353 | 68 | 50.990925 | 5.2590547
156.019 | 88 | 3061 | 15 | 14 | 13.681555 | 0 | 114.609375 | 33 | 102 | 73 | 18.82353 | 68 | 50.9908 | 5.25928
157.015 | 88 | 3039.5 | 17 | 14 | 50.68908 | 0 | 110.078125 | 34 | 191 | 158 | 30.19608 | 75 | 50.99065 | 5.2594447
158.012 | 88 | 3495.5 | 17 | 14 | 67.94086 | 0 | 108.75 | 32 | 169 | 192 | 54.509804 | 85 | 50.99049 | 5.259506
159.045 | 88 | 3495.5 | 17 | 14 | 67.94086 | 0 | 108.75 | 32 | 169 | 192 | 54.509804 | 85 | 50.990322 | 5.259369
160.014 | 88 | 3957.25 | 17 | 14 | 119.73993 | 0 | 109.921875 | 31 | 228 | 248 | 46.666668 | 95 | 50.99016 | 5.2589493
161.024 | 88 | 4471.25 | 17 | 14 | 166.23671 | 0 | 113 | 31 | 303 | 326 | 43.92157 | 110 | 50.990047 | 5.258455
162.019 | 88 | 4471.25 | 17 | 14 | 166.23671 | 0 | 113 | 31 | 303 | 326 | 43.92157 | 110 | 50.98993 | 5.257968
163.022 | 88 | 5130.5 | 15 | 14 | 221.19362 | 0 | 116.359375 | 31 | 354 | 348 | 86.666664 | 127 | 50.989788 | 5.257482
164.023 | 88 | 5648.75 | 15 | 14 | 27.362764 | 0 | 119.140625 | 30 | 260 | 265 | 86.666664 | 134 | 50.989624 | 5.2570076
165.023 | 88 | 5648.75 | 15 | 14 | 27.362764 | 0 | 119.140625 | 30 | 260 | 265 | 86.666664 | 134 | 50.98944 | 5.256531
166.029 | 88 | 4496 | 15 | 14 | 271.92938 | 0 | 120.1875 | 31 | 295 | 338 | 41.960785 | 146 | 50.98924 | 5.2560334
167.036 | 88 | 4925.5 | 15 | 14 | 218.23296 | 0 | 120.96875 | 32 | 343 | 383 | 62.35294 | 158 | 50.989025 | 5.255511
168.015 | 88 | 4925.5 | 15 | 14 | 218.23296 | 0 | 120.96875 | 32 | 343 | 383 | 62.35294 | 158 | 50.988804 | 5.2549667
169.038 | 88 | 5315.25 | 15 | 14 | 279.33527 | 0 | 122.71875 | 33 | 329 | 365 | 86.666664 | 170 | 50.98857 | 5.254399
170.014 | 88 | 5315.25 | 15 | 14 | 279.33527 | 0 | 122.71875 | 33 | 329 | 365 | 86.666664 | 170 | 50.988335 | 5.2538233
171.033 | 88 | 5568.75 | 15 | 14 | 300.4349 | 1 | 124.140625 | 33 | 140 | 92 | 13.333333 | 145 | 50.98811 | 5.253288
172.010 | 88 | 4089 | 15 | 14 | 22.355783 | 1 | 123.8125 | 33 | 106 | 76 | 12.54902 | 110 | 50.987896 | 5.2528744
173.028 | 88 | 4089 | 15 | 14 | 22.355783 | 1 | 123.8125 | 33 | 106 | 76 | 12.54902 | 110 | 50.987698 | 5.2525563
174.023 | 88 | 3599.75 | 15 | 14 | 16.055517 | 0 | 119.734375 | 34 | 107 | 94 | 24.705883 | 108 | 50.987488 | 5.2523413
175.030 | 88 | 3599.75 | 15 | 14 | 16.055517 | 0 | 119.734375 | 34 | 107 | 94 | 24.705883 | 108 | 50.987244 | 5.252304
176.018 | 88 | 3461.5 | 17 | 14 | 24.240084 | 0 | 114.171875 | 34 | 182 | 165 | 86.666664 | 107 | 50.987003 | 5.252416
177.019 | 88 | 3610 | 17 | 14 | 106.231895 | 0 | 111.09375 | 34 | 258 | 267 | 38.82353 | 116 | 50.986763 | 5.2526445
178.020 | 88 | 3610 | 17 | 14 | 106.231895 | 0 | 111.09375 | 34 | 258 | 267 | 38.82353 | 116 | 50.986553 | 5.2529593
179.031 | 88 | 3931.5 | 17 | 14 | 139.54822 | 0 | 111.828125 | 32 | 269 | 282 | 49.80392 | 127 | 50.986347 | 5.2533336
180.029 | 88 | 3931.5 | 17 | 14 | 139.54822 | 0 | 111.828125 | 32 | 269 | 282 | 49.80392 | 127 | 50.98611 | 5.2536793
181.024 | 88 | 4329 | 17 | 14 | 163.6962 | 0 | 113.734375 | 31 | 285 | 296 | 18.82353 | 135 | 50.98584 | 5.253999
182.013 | 87 | 4064.5 | 15 | 14 | 17.924297 | 1 | 115.921875 | 30 | 99 | 62 | 12.54902 | 100 | 50.985596 | 5.2542496
183.022 | 87 | 4064.5 | 15 | 14 | 17.924297 | 1 | 115.921875 | 30 | 99 | 62 | 12.54902 | 100 | 50.985367 | 5.2543964
184.032 | 87 | 3364.25 | 15 | 14 | 77.714935 | 0 | 114.609375 | 31 | 156 | 82 | 28.235294 | 102 | 50.98512 | 5.254372
185.055 | 87 | 3355 | 15 | 14 | 48.875526 | 0 | 112.265625 | 31 | 136 | 81 | 26.666666 | 101 | 50.98487 | 5.2542944
186.015 | 87 | 3376.5 | 15 | 14 | 64.96171 | 0 | 110.796875 | 31 | 196 | 134 | 29.80392 | 104 | 50.98468 | 5.2540526
187.046 | 87 | 3376.5 | 15 | 14 | 64.96171 | 0 | 110.796875 | 31 | 196 | 134 | 29.80392 | 104 | 50.9845 | 5.253708
188.019 | 87 | 3476.5 | 15 | 14 | 85.104774 | 0 | 109.78125 | 30 | 376 | 245 | 45.098038 | 110 | 50.984344 | 5.2532883
189.021 | 87 | 3699.5 | 15 | 14 | 101.453186 | 0 | 110.078125 | 29 | 249 | 294 | 42.35294 | 116 | 50.984287 | 5.2528067
190.017 | 87 | 3939.25 | 15 | 14 | 141.34912 | 0 | 111.390625 | 29 | 260 | 280 | 50.980392 | 125 | 50.984337 | 5.2523
191.016 | 87 | 4258.25 | 15 | 14 | 153.8712 | 0 | 113.296875 | 28 | 256 | 288 | 53.333332 | 133 | 50.98448 | 5.2517233
192.037 | 87 | 4258.25 | 15 | 14 | 153.8712 | 0 | 113.296875 | 28 | 256 | 288 | 53.333332 | 133 | 50.984695 | 5.2512035
193.025 | 87 | 4502.5 | 15 | 14 | 177.21144 | 0 | 115.203125 | 28 | 305 | 330 | 46.27451 | 142 | 50.985004 | 5.2507815
194.041 | 87 | 4778.5 | 15 | 14 | 205.42664 | 0 | 116.8125 | 28 | 348 | 341 | 55.686275 | 152 | 50.98535 | 5.2504463
195.021 | 87 | 4778.5 | 15 | 14 | 205.42664 | 0 | 116.8125 | 28 | 348 | 341 | 55.686275 | 152 | 50.9857 | 5.2501435
196.032 | 87 | 5130.25 | 15 | 14 | 247.26172 | 1 | 118.703125 | 29 | 117 | 80 | 12.941176 | 138 | 50.98606 | 5.249876
197.020 | 87 | 4046.75 | 15 | 14 | 19.48646 | 1 | 119.59375 | 28 | 99 | 71 | 16.078432 | 109 | 50.98636 | 5.249678
198.037 | 87 | 3679 | 16 | 14 | 83.59323 | 0 | 117.09375 | 30 | 169 | 191 | 86.27451 | 114 | 50.98661 | 5.2495575
199.026 | 87 | 3679 | 16 | 14 | 83.59323 | 0 | 117.09375 | 30 | 169 | 191 | 86.27451 | 114 | 50.986877 | 5.249547
200.017 | 87 | 3833.75 | 16 | 14 | 103.631935 | 0 | 114.75 | 30 | 232 | 250 | 32.156864 | 120 | 50.987175 | 5.249682
201.039 | 87 | 3935.75 | 16 | 14 | 98.404724 | 0 | 114.03125 | 29 | 103 | 123 | 51.764706 | 119 | 50.987434 | 5.249951
202.022 | 87 | 3939.25 | 16 | 14 | 76.19 | 0 | 114.171875 | 29 | 149 | 216 | 83.13725 | 123 | 50.98764 | 5.250342
203.029 | 87 | 3939.25 | 16 | 14 | 76.19 | 0 | 114.171875 | 29 | 149 | 216 | 83.13725 | 123 | 50.987804 | 5.2508163
204.029 | 87 | 4144 | 15 | 14 | 123.36616 | 0 | 113.875 | 29 | 269 | 269 | 45.098038 | 132 | 50.987976 | 5.2512913
205.031 | 87 | 4381.25 | 15 | 14 | 173.64098 | 0 | 114.46875 | 29 | 296 | 307 | 43.137257 | 139 | 50.988155 | 5.251774
206.028 | 87 | 4669 | 15 | 14 | 201.75737 | 0 | 115.78125 | 28 | 343 | 332 | 48.235294 | 146 | 50.988358 | 5.252265
207.030 | 87 | 4932 | 15 | 14 | 244.70828 | 0 | 117.53125 | 29 | 332 | 346 | 85.882355 | 156 | 50.98857 | 5.2527823
208.029 | 87 | 4932 | 15 | 14 | 244.70828 | 0 | 117.53125 | 29 | 332 | 346 | 85.882355 | 156 | 50.988804 | 5.2533073
209.026 | 87 | 5202.25 | 14 | 14 | 260.8564 | 0 | 119.734375 | 29 | 339 | 375 | 86.666664 | 166 | 50.989044 | 5.2538548
210.025 | 87 | 5202.25 | 14 | 14 | 260.8564 | 0 | 119.734375 | 29 | 339 | 375 | 86.666664 | 166 | 50.989292 | 5.2544217
211.023 | 87 | 5574.25 | 14 | 14 | 263.63904 | 0 | 121.453125 | 30 | 363 | 374 | 86.666664 | 175 | 50.98954 | 5.2549996
212.020 | 87 | 5843 | 14 | 14 | 296.9695 | 1 | 122.875 | 31 | 173 | 100 | 13.333333 | 153 | 50.989796 | 5.2555833
213.027 | 87 | 4341 | 14 | 14 | 26.111061 | 1 | 123.1875 | 31 | 111 | 68 | 12.156863 | 114 | 50.99002 | 5.256086
214.019 | 87 | 4341 | 14 | 14 | 26.111061 | 1 | 123.1875 | 31 | 111 | 68 | 12.156863 | 114 | 50.990196 | 5.256464
215.034 | 87 | 3337 | 17 | 14 | 14.129687 | 1 | 120.34375 | 31 | 122 | 65 | 12.54902 | 76 | 50.990334 | 5.2567415
216.032 | 87 | 3131 | 17 | 14 | 22.064608 | 0 | 115.34375 | 33 | 154 | 75 | 27.450981 | 74 | 50.990505 | 5.2569137
217.030 | 87 | 3131 | 17 | 14 | 22.064608 | 0 | 115.34375 | 33 | 154 | 75 | 27.450981 | 74 | 50.990723 | 5.256994
218.028 | 87 | 3416 | 17 | 14 | 87.92395 | 0 | 110.953125 | 33 | 281 | 286 | 40.39216 | 87 | 50.990936 | 5.257046
219.063 | 87 | 4135.25 | 17 | 14 | 125.79765 | 0 | 110.65625 | 31 | 258 | 288 | 49.80392 | 101 | 50.991135 | 5.257107
220.054 | 87 | 4135.25 | 17 | 14 | 125.79765 | 0 | 110.65625 | 31 | 258 | 288 | 49.80392 | 101 | 50.991333 | 5.257244
221.030 | 87 | 4824.5 | 15 | 14 | 188.10692 | 0 | 112.859375 | 31 | 327 | 367 | 74.90196 | 119 | 50.99154 | 5.2574797
222.019 | 87 | 5473.75 | 15 | 14 | 265.1426 | 0 | 115.484375 | 31 | 174 | 120 | 52.54902 | 123 | 50.991776 | 5.2577376
223.021 | 87 | 5473.75 | 15 | 14 | 265.1426 | 0 | 115.484375 | 31 | 174 | 120 | 52.54902 | 123 | 50.992046 | 5.2579565
224.037 | 87 | 4146.75 | 15 | 14 | 225.7483 | 0 | 117.6875 | 30 | 274 | 296 | 40 | 133 | 50.99235 | 5.2581635
225.024 | 87 | 4546 | 15 | 14 | 198.29881 | 0 | 118.265625 | 31 | 316 | 331 | 42.7451 | 144 | 50.99267 | 5.258388
226.019 | 87 | 4546 | 15 | 14 | 198.29881 | 0 | 118.265625 | 31 | 316 | 331 | 42.7451 | 144 | 50.993015 | 5.258584
227.023 | 87 | 4963 | 15 | 14 | 235.9051 | 0 | 119.4375 | 32 | 321 | 361 | 86.666664 | 159 | 50.993393 | 5.2586994
228.026 | 87 | 5291.5 | 15 | 14 | 98.26024 | 0 | 121.296875 | 32 | 282 | 333 | 86.666664 | 163 | 50.99381 | 5.2586823
229.029 | 87 | 5258.25 | 15 | 14 | 61.754158 | 1 | 121.921875 | 32 | 152 | 99 | 13.333333 | 144 | 50.994198 | 5.2584805
230.015 | 87 | 5258.25 | 15 | 14 | 61.754158 | 1 | 121.921875 | 32 | 152 | 99 | 13.333333 | 144 | 50.99453 | 5.258224
231.032 | 87 | 3905 | 15 | 14 | 17.055882 | 1 | 120.5 | 32 | 101 | 61 | 12.156863 | 87 | 50.994816 | 5.258093
232.028 | 87 | 3905 | 15 | 14 | 17.055882 | 1 | 120.5 | 32 | 101 | 61 | 12.156863 | 87 | 50.995018 | 5.2580357
233.017 | 87 | 2801.5 | 16 | 14 | 14.666385 | 1 | 115.34375 | 33 | 84 | 43 | 43.137257 | 53 | 50.995106 | 5.2580624
234.021 | 87 | 2483.75 | 16 | 14 | 68.632195 | 0 | 112.125 | 34 | 201 | 153 | 38.82353 | 61 | 50.995182 | 5.2581577
235.019 | 87 | 2841.25 | 16 | 14 | 29.693699 | 0 | 110.21875 | 33 | 165 | 128 | 50.980392 | 67 | 50.995266 | 5.258246
236.024 | 87 | 2841.25 | 16 | 14 | 29.693699 | 0 | 110.21875 | 33 | 165 | 128 | 50.980392 | 67 | 50.99535 | 5.258298
237.014 | 87 | 3202.5 | 16 | 14 | 84.97601 | 0 | 110.078125 | 32 | 312 | 201 | 25.490196 | 82 | 50.99544 | 5.2583356
238.019 | 87 | 3202.5 | 16 | 14 | 84.97601 | 0 | 110.078125 | 32 | 312 | 201 | 25.490196 | 82 | 50.995598 | 5.25837
239.025 | 88 | 3721 | 15 | 14 | 92.026375 | 0 | 111.828125 | 31 | 232 | 252 | 51.764706 | 95 | 50.99579 | 5.2584796
240.024 | 88 | 3721 | 15 | 14 | 92.026375 | 0 | 111.828125 | 31 | 232 | 252 | 51.764706 | 95 | 50.995987 | 5.258717
241.028 | 88 | 4381.5 | 15 | 14 | 130.88728 | 0 | 113.875 | 31 | 302 | 349 | 37.64706 | 110 | 50.996155 | 5.25904
242.022 | 88 | 5120 | 15 | 14 | 199.34215 | 0 | 116.359375 | 31 | 276 | 286 | 34.509804 | 119 | 50.996284 | 5.259467
243.037 | 88 | 5346.25 | 15 | 14 | 147.74702 | 0 | 118.5625 | 30 | 311 | 381 | 86.666664 | 126 | 50.996338 | 5.259988
244.020 | 88 | 5346.25 | 15 | 14 | 147.74702 | 0 | 118.5625 | 30 | 311 | 381 | 86.666664 | 126 | 50.996338 | 5.2604804
245.026 | 88 | 5734 | 14 | 14 | 255.87033 | 0 | 119.59375 | 31 | 367 | 359 | 84.70588 | 135 | 50.996315 | 5.2609124
246.013 | 88 | 6347.5 | 14 | 14 | 304.5868 | 0 | 121.140625 | 32 | 244 | 275 | 86.666664 | 140 | 50.99621 | 5.2613196
247.022 | 88 | 6347.5 | 14 | 14 | 304.5868 | 0 | 121.140625 | 32 | 244 | 275 | 86.666664 | 140 | 50.99588 | 5.2617717
248.021 | 88 | 4729 | 14 | 14 | 245.75383 | 0 | 121.921875 | 32 | 364 | 350 | 49.019608 | 150 | 50.995495 | 5.2622743
249.022 | 88 | 4985.5 | 14 | 14 | 239.65337 | 0 | 122.078125 | 33 | 363 | 382 | 63.52941 | 158 | 50.99522 | 5.2628756
250.021 | 88 | 5274.75 | 15 | 14 | 294.2515 | 0 | 123.03125 | 34 | 345 | 352 | 58.82353 | 166 | 50.995033 | 5.2635384
251.029 | 88 | 5274.75 | 15 | 14 | 294.2515 | 0 | 123.03125 | 34 | 345 | 352 | 58.82353 | 166 | 50.99487 | 5.264194
252.022 | 88 | 5383.5 | 15 | 14 | 251.33061 | 1 | 124.453125 | 34 | 139 | 86 | 12.941176 | 132 | 50.994717 | 5.264773
253.030 | 88 | 5383.5 | 15 | 14 | 251.33061 | 1 | 124.453125 | 34 | 139 | 86 | 12.941176 | 132 | 50.9946 | 5.2651963
254.017 | 88 | 3307 | 15 | 14 | 25.003897 | 1 | 123.5 | 34 | 108 | 60 | 12.941176 | 87 | 50.994514 | 5.2654786
255.033 | 88 | 3082 | 15 | 14 | 11.291289 | 1 | 119.59375 | 34 | 92 | 56 | 11.764706 | 57 | 50.99443 | 5.265615
256.017 | 88 | 3082 | 15 | 14 | 11.291289 | 1 | 119.59375 | 34 | 92 | 56 | 11.764706 | 57 | 50.994312 | 5.265679
257.040 | 88 | 2515 | 16 | 14 | 13.6799755 | 0 | 114.90625 | 35 | 146 | 115 | 65.882355 | 61 | 50.99418 | 5.265659
258.015 | 88 | 2880 | 16 | 14 | 80.01186 | 0 | 111.6875 | 35 | 277 | 219 | 41.17647 | 72 | 50.99403 | 5.265533
259.020 | 88 | 3449.25 | 16 | 14 | 91.93289 | 0 | 111.6875 | 34 | 323 | 281 | 43.137257 | 87 | 50.9939 | 5.265258
260.011 | 88 | 3449.25 | 16 | 14 | 91.93289 | 0 | 111.6875 | 34 | 323 | 281 | 43.137257 | 87 | 50.993782 | 5.264883
261.019 | 88 | 4144 | 16 | 14 | 138.51683 | 0 | 113.4375 | 32 | 298 | 300 | 61.17647 | 102 | 50.993618 | 5.264542
262.016 | 88 | 4806.75 | 14 | 14 | 198.99022 | 0 | 115.78125 | 32 | 358 | 359 | 58.039215 | 119 | 50.993416 | 5.2642183
263.033 | 88 | 4806.75 | 14 | 14 | 198.99022 | 0 | 115.78125 | 32 | 358 | 359 | 58.039215 | 119 | 50.99321 | 5.2638383
264.021 | 88 | 5452 | 14 | 14 | 262.17178 | 0 | 118.265625 | 32 | 359 | 345 | 86.666664 | 131 | 50.99302 | 5.263395
265.032 | 88 | 5961.5 | 14 | 14 | 312.20752 | 0 | 120.96875 | 33 | 266 | 261 | 86.666664 | 139 | 50.992825 | 5.2629294
266.023 | 88 | 5961.5 | 14 | 14 | 312.20752 | 0 | 120.96875 | 33 | 266 | 261 | 86.666664 | 139 | 50.99262 | 5.262448
267.019 | 88 | 4689 | 14 | 14 | 309.80334 | 0 | 122.234375 | 33 | 401 | 340 | 61.568626 | 148 | 50.99241 | 5.2619367
268.032 | 90 | 5014.5 | 15 | 14 | 253.54364 | 0 | 123.03125 | 34 | 344 | 351 | 49.80392 | 161 | 50.99218 | 5.2614055
269.030 | 90 | 5014.5 | 15 | 14 | 253.54364 | 0 | 123.03125 | 34 | 344 | 351 | 49.80392 | 161 | 50.991947 | 5.260846
270.028 | 90 | 5410.5 | 15 | 14 | 284.5683 | 0 | 124.453125 | 35 | 166 | 93 | 13.333333 | 155 | 50.991714 | 5.2602983
271.034 | 90 | 4476 | 15 | 14 | 21.928646 | 1 | 125.078125 | 34 | 112 | 77 | 12.941176 | 108 | 50.99149 | 5.2598004
272.095 | 90 | 4476 | 15 | 14 | 21.928646 | 1 | 125.078125 | 34 | 112 | 77 | 12.941176 | 108 | 50.99131 | 5.259388
273.022 | 90 | 4090.5 | 15 | 14 | 17.575079 | 1 | 121.140625 | 35 | 116 | 67 | 12.54902 | 69 | 50.99116 | 5.2590775
274.019 | 90 | 4090.5 | 15 | 14 | 17.575079 | 1 | 121.140625 | 35 | 116 | 67 | 12.54902 | 69 | 50.991028 | 5.2590103
275.018 | 90 | 3065 | 16 | 14 | 69.83221 | 0 | 115.921875 | 36 | 152 | 134 | 26.666666 | 70 | 50.990883 | 5.259171
276.025 | 90 | 3149.25 | 16 | 14 | 76.20761 | 0 | 112.703125 | 36 | 181 | 134 | 28.235294 | 76 | 50.990726 | 5.259381
277.020 | 90 | 3149.25 | 16 | 14 | 76.20761 | 0 | 112.703125 | 36 | 181 | 134 | 28.235294 | 76 | 50.99055 | 5.259505
278.025 | 90 | 3491.75 | 16 | 14 | 92.61217 | 0 | 112.125 | 35 | 140 | 175 | 75.29412 | 83 | 50.990376 | 5.2595024
279.021 | 90 | 3863 | 16 | 14 | 119.53822 | 0 | 113.140625 | 33 | 260 | 250 | 49.80392 | 94 | 50.990257 | 5.2591524
280.022 | 90 | 3863 | 16 | 14 | 119.53822 | 0 | 113.140625 | 33 | 260 | 250 | 49.80392 | 94 | 50.99018 | 5.258648
281.025 | 90 | 4234.75 | 14 | 14 | 139.85963 | 0 | 115.640625 | 33 | 277 | 301 | 47.843136 | 109 | 50.990078 | 5.2581816
282.025 | 90 | 5099.5 | 14 | 14 | 213.088 | 0 | 119.296875 | 33 | 338 | 354 | 86.666664 | 126 | 50.989937 | 5.2577224
283.030 | 90 | 5099.5 | 14 | 14 | 213.088 | 0 | 119.296875 | 33 | 338 | 354 | 86.666664 | 126 | 50.98976 | 5.2572613
284.027 | 90 | 5830 | 14 | 14 | 270.72583 | 0 | 122.390625 | 34 | 251 | 154 | 82.745094 | 137 | 50.989567 | 5.256799
285.028 | 90 | 4577 | 14 | 14 | 259.42947 | 0 | 124.140625 | 33 | 282 | 315 | 86.666664 | 143 | 50.989365 | 5.2563224
286.019 | 90 | 4577 | 14 | 14 | 259.42947 | 0 | 124.140625 | 33 | 282 | 315 | 86.666664 | 143 | 50.989147 | 5.255818
287.027 | 90 | 4858.75 | 16 | 14 | 230.92863 | 0 | 124.453125 | 34 | 348 | 352 | 68.62745 | 157 | 50.988926 | 5.255285
288.067 | 90 | 5273.25 | 16 | 14 | 264.01605 | 0 | 125.234375 | 35 | 350 | 368 | 86.666664 | 166 | 50.988693 | 5.2547293
289.026 | 90 | 5273.25 | 16 | 14 | 264.01605 | 0 | 125.234375 | 35 | 350 | 368 | 86.666664 | 166 | 50.988457 | 5.2541485
290.025 | 90 | 5591.5 | 16 | 14 | 289.4952 | 0 | 126.65625 | 36 | 383 | 147 | 13.725491 | 166 | 50.98822 | 5.253564
291.031 | 90 | 4746.25 | 16 | 14 | 25.417622 | 1 | 127.609375 | 35 | 120 | 72 | 12.54902 | 116 | 50.98798 | 5.2530675
292.036 | 90 | 4746.25 | 16 | 14 | 25.417622 | 1 | 127.609375 | 35 | 120 | 72 | 12.54902 | 116 | 50.98776 | 5.252677
293.031 | 90 | 3551.25 | 17 | 14 | 16.956831 | 0 | 123.1875 | 37 | 99 | 68 | 24.705883 | 107 | 50.98757 | 5.252303
294.024 | 90 | 3560.25 | 17 | 14 | 54.187504 | 0 | 118.859375 | 37 | 98 | 95 | 21.960785 | 107 | 50.98737 | 5.252038
295.020 | 90 | 3560.25 | 17 | 14 | 54.187504 | 0 | 118.859375 | 37 | 98 | 95 | 21.960785 | 107 | 50.987137 | 5.251933
296.014 | 90 | 3550 | 17 | 14 | 78.32492 | 0 | 115.484375 | 37 | 146 | 163 | 86.666664 | 111 | 50.98688 | 5.2521205
297.031 | 90 | 3744 | 17 | 14 | 114.38693 | 0 | 114.171875 | 35 | 242 | 259 | 45.882355 | 118 | 50.98663 | 5.2525525
298.016 | 90 | 3744 | 17 | 14 | 114.38693 | 0 | 114.171875 | 35 | 242 | 259 | 45.882355 | 118 | 50.98641 | 5.2530003
299.036 | 91 | 4016.5 | 15 | 14 | 157.09277 | 0 | 115.640625 | 34 | 281 | 249 | 52.941177 | 131 | 50.986187 | 5.253424
300.043 | 91 | 4016.5 | 15 | 14 | 157.09277 | 0 | 115.640625 | 34 | 281 | 249 | 52.941177 | 131 | 50.98593 | 5.2538095
301.038 | 91 | 4466 | 15 | 14 | 193.28957 | 0 | 117.6875 | 33 | 186 | 126 | 14.509804 | 131 | 50.98567 | 5.254122
302.027 | 91 | 3636.5 | 15 | 14 | 18.541971 | 1 | 119.59375 | 32 | 105 | 64 | 12.54902 | 101 | 50.985424 | 5.254321
303.071 | 91 | 3636.5 | 15 | 14 | 18.541971 | 1 | 119.59375 | 32 | 105 | 64 | 12.54902 | 101 | 50.985188 | 5.2543917
304.034 | 91 | 3341 | 15 | 14 | 69.531395 | 0 | 117.96875 | 33 | 142 | 98 | 23.921568 | 102 | 50.984955 | 5.254303
305.029 | 91 | 3252.25 | 15 | 14 | 20.575787 | 0 | 115.046875 | 33 | 138 | 99 | 32.156864 | 99 | 50.98475 | 5.2540846
306.035 | 91 | 3321.25 | 15 | 14 | 85.74137 | 0 | 113.296875 | 33 | 287 | 245 | 44.313725 | 106 | 50.984554 | 5.2538285
307.029 | 91 | 3321.25 | 15 | 14 | 85.74137 | 0 | 113.296875 | 33 | 287 | 245 | 44.313725 | 106 | 50.984478 | 5.2533674
308.030 | 91 | 3638 | 15 | 14 | 101.89671 | 0 | 112.703125 | 32 | 253 | 280 | 46.666668 | 116 | 50.984463 | 5.2528462
309.030 | 91 | 3951.25 | 15 | 14 | 140.16446 | 0 | 114.171875 | 31 | 253 | 258 | 30.980392 | 124 | 50.984486 | 5.252316
310.019 | 91 | 4108.75 | 14 | 14 | 109.82197 | 0 | 115.484375 | 30 | 162 | 137 | 86.666664 | 129 | 50.984573 | 5.2518063
311.040 | 91 | 4108.75 | 14 | 14 | 109.82197 | 0 | 115.484375 | 30 | 162 | 137 | 86.666664 | 129 | 50.984737 | 5.25134
312.034 | 91 | 4299.75 | 14 | 14 | 138.05804 | 0 | 116.21875 | 30 | 248 | 274 | 53.72549 | 135 | 50.984978 | 5.250944
313.029 | 91 | 4613 | 14 | 14 | 191.36427 | 0 | 117.828125 | 30 | 323 | 354 | 47.843136 | 146 | 50.985287 | 5.250619
314.034 | 91 | 4613 | 14 | 14 | 191.36427 | 0 | 117.828125 | 30 | 323 | 354 | 47.843136 | 146 | 50.985626 | 5.2503195
315.039 | 91 | 4997.75 | 14 | 14 | 251.44464 | 0 | 119.875 | 31 | 365 | 385 | 17.254902 | 154 | 50.985973 | 5.2500353
316.033 | 91 | 4997.75 | 14 | 14 | 251.44464 | 0 | 119.875 | 31 | 365 | 385 | 17.254902 | 154 | 50.9863 | 5.2497644
317.032 | 91 | 4418.25 | 15 | 14 | 21.25642 | 1 | 121.765625 | 30 | 106 | 70 | 12.156863 | 107 | 50.9866 | 5.249558
318.077 | 91 | 3610.75 | 15 | 14 | 92.02153 | 0 | 119.4375 | 32 | 220 | 242 | 81.960785 | 114 | 50.986862 | 5.24947
319.032 | 91 | 3610.75 | 15 | 14 | 92.02153 | 0 | 119.4375 | 32 | 220 | 242 | 81.960785 | 114 | 50.98711 | 5.2495537
320.019 | 91 | 3823.5 | 15 | 14 | 100.92204 | 0 | 116.359375 | 31 | 167 | 172 | 86.666664 | 120 | 50.98736 | 5.249817
321.026 | 91 | 4061.5 | 15 | 14 | 126.54267 | 0 | 116.8125 | 31 | 257 | 258 | 47.843136 | 127 | 50.987576 | 5.2501745
322.018 | 91 | 4061.5 | 15 | 14 | 126.54267 | 0 | 116.8125 | 31 | 257 | 258 | 47.843136 | 127 | 50.98775 | 5.250629
323.033 | 91 | 4277.25 | 14 | 14 | 165.49387 | 0 | 118.421875 | 31 | 301 | 296 | 45.882355 | 136 | 50.987926 | 5.2511163
324.015 | 91 | 4627.75 | 14 | 14 | 200.02843 | 0 | 120.1875 | 31 | 368 | 358 | 48.235294 | 147 | 50.98811 | 5.2516193
325.021 | 91 | 4627.75 | 14 | 14 | 200.02843 | 0 | 120.1875 | 31 | 368 | 358 | 48.235294 | 147 | 50.98831 | 5.252138
326.016 | 91 | 4958.75 | 14 | 14 | 237.00566 | 0 | 121.609375 | 31 | 329 | 349 | 86.666664 | 157 | 50.988537 | 5.252664
327.022 | 91 | 5265.5 | 14 | 14 | 264.6693 | 0 | 123.1875 | 32 | 362 | 368 | 86.666664 | 165 | 50.988777 | 5.253212
328.026 | 91 | 5265.5 | 14 | 14 | 264.6693 | 0 | 123.1875 | 32 | 362 | 368 | 86.666664 | 165 | 50.98902 | 5.253772
329.031 | 89 | 5504.75 | 14 | 14 | 274.9205 | 0 | 124.609375 | 33 | 382 | 355 | 86.666664 | 175 | 50.989277 | 5.2543483
330.036 | 89 | 5839.5 | 14 | 14 | 283.11145 | 0 | 126.03125 | 34 | 383 | 365 | 74.117645 | 182 | 50.989536 | 5.254946
331.021 | 89 | 5458.25 | 14 | 14 | 26.989635 | 1 | 126.828125 | 34 | 140 | 107 | 13.333333 | 148 | 50.98979 | 5.255526
332.031 | 89 | 5458.25 | 14 | 14 | 26.989635 | 1 | 126.828125 | 34 | 140 | 107 | 13.333333 | 148 | 50.990047 | 5.2560315
333.024 | 89 | 4390.25 | 14 | 14 | 15.896133 | 1 | 125.078125 | 34 | 110 | 69 | 12.54902 | 103 | 50.99031 | 5.256441
334.018 | 89 | 4390.25 | 14 | 14 | 15.896133 | 1 | 125.078125 | 34 | 110 | 69 | 12.54902 | 103 | 50.990555 | 5.256732
335.027 | 89 | 2929.75 | 16 | 14 | 15.042098 | 1 | 120.03125 | 35 | 94 | 57 | 30.19608 | 62 | 50.990654 | 5.2568216
336.036 | 89 | 3023.75 | 16 | 14 | 83.736465 | 0 | 114.609375 | 36 | 311 | 234 | 41.568626 | 77 | 50.990734 | 5.256768
337.031 | 89 | 3023.75 | 16 | 14 | 83.736465 | 0 | 114.609375 | 36 | 311 | 234 | 41.568626 | 77 | 50.990837 | 5.2567167
338.019 | 89 | 3754.75 | 16 | 14 | 112.57886 | 0 | 112.703125 | 34 | 272 | 270 | 50.980392 | 93 | 50.990944 | 5.2567763
339.033 | 89 | 4388.25 | 16 | 14 | 158.26512 | 0 | 114.03125 | 33 | 293 | 343 | 54.901962 | 109 | 50.99107 | 5.2569704
340.031 | 89 | 4388.25 | 16 | 14 | 158.26512 | 0 | 114.03125 | 33 | 293 | 343 | 54.901962 | 109 | 50.991215 | 5.2571936
341.026 | 89 | 5097.75 | 14 | 14 | 225.87743 | 0 | 116.515625 | 33 | 355 | 379 | 86.666664 | 124 | 50.991386 | 5.257418
342.028 | 89 | 5709.5 | 14 | 14 | 266.00104 | 0 | 119.59375 | 33 | 331 | 332 | 86.666664 | 135 | 50.991695 | 5.25771
343.061 | 89 | 5709.5 | 14 | 14 | 266.00104 | 0 | 119.59375 | 33 | 331 | 332 | 86.666664 | 135 | 50.992065 | 5.2580104
344.023 | 89 | 6162 | 14 | 14 | 311.2635 | 0 | 122.234375 | 34 | 151 | 157 | 59.215687 | 140 | 50.992428 | 5.2582655
345.031 | 89 | 4767.75 | 14 | 14 | 258.50513 | 0 | 123.34375 | 34 | 363 | 369 | 62.35294 | 153 | 50.99282 | 5.2584887
346.029 | 89 | 4767.75 | 14 | 14 | 258.50513 | 0 | 123.34375 | 34 | 363 | 369 | 62.35294 | 153 | 50.993263 | 5.258606
347.015 | 89 | 5146.25 | 16 | 14 | 248.57542 | 0 | 122.875 | 35 | 334 | 415 | 52.941177 | 164 | 50.993732 | 5.2585464
348.018 | 89 | 5463.25 | 16 | 14 | 298.58273 | 0 | 124.296875 | 36 | 151 | 111 | 13.333333 | 156 | 50.994167 | 5.258368
349.018 | 89 | 4496.25 | 16 | 14 | 23.495928 | 1 | 125.078125 | 35 | 120 | 74 | 12.156863 | 114 | 50.994576 | 5.2581043
350.022 | 89 | 4496.25 | 16 | 14 | 23.495928 | 1 | 125.078125 | 35 | 120 | 74 | 12.156863 | 114 | 50.994946 | 5.2578526
351.019 | 89 | 3030.75 | 16 | 14 | 17.593533 | 1 | 123.1875 | 35 | 98 | 57 | 11.764706 | 70 | 50.995224 | 5.2577014
352.028 | 89 | 1772 | 17 | 14 | 12.890356 | 1 | 119 | 36 | 57 | 31 | 22.352942 | 49 | 50.995426 | 5.2576203
353.018 | 89 | 1664.5 | 17 | 14 | 32.746555 | 0 | 115.484375 | 37 | 160 | 116 | 27.843138 | 54 | 50.995544 | 5.2576847
354.018 | 89 | 1664.5 | 17 | 14 | 32.746555 | 0 | 115.484375 | 37 | 160 | 116 | 27.843138 | 54 | 50.995663 | 5.2577868
355.016 | 89 | 2446.5 | 17 | 14 | 22.448828 | 0 | 113.4375 | 37 | 188 | 158 | 78.039215 | 61 | 50.995758 | 5.2578883
356.011 | 89 | 2990.25 | 17 | 14 | 76.07075 | 0 | 112.5625 | 36 | 248 | 180 | 29.411764 | 77 | 50.99584 | 5.257994
357.022 | 89 | 2990.25 | 17 | 14 | 76.07075 | 0 | 112.5625 | 36 | 248 | 180 | 29.411764 | 77 | 50.995968 | 5.2580495
358.038 | 91 | 3568.75 | 15 | 14 | 102.780365 | 0 | 114.171875 | 34 | 208 | 243 | 45.882355 | 92 | 50.996094 | 5.2581677
359.026 | 91 | 3568.75 | 15 | 14 | 102.780365 | 0 | 114.171875 | 34 | 208 | 243 | 45.882355 | 92 | 50.9962 | 5.258463
360.019 | 91 | 4295.5 | 15 | 14 | 129.63254 | 0 | 116.8125 | 34 | 281 | 284 | 53.72549 | 106 | 50.996292 | 5.258896
361.022 | 91 | 4926 | 15 | 14 | 129.72726 | 0 | 119.4375 | 33 | 318 | 349 | 54.117645 | 119 | 50.99639 | 5.2593584
362.024 | 91 | 4926 | 15 | 14 | 129.72726 | 0 | 119.4375 | 33 | 318 | 349 | 54.117645 | 119 | 50.99642 | 5.2598553
363.026 | 91 | 5363.25 | 15 | 14 | 147.28168 | 0 | 121.765625 | 33 | 297 | 371 | 43.52941 | 126 | 50.996338 | 5.260379
364.031 | 91 | 5674.75 | 14 | 14 | 266.81268 | 0 | 123.34375 | 34 | 360 | 349 | 72.15686 | 135 | 50.996143 | 5.2608905
365.029 | 91 | 5674.75 | 14 | 14 | 266.81268 | 0 | 123.34375 | 34 | 360 | 349 | 72.15686 | 135 | 50.995884 | 5.2613196
366.027 | 91 | 6091.75 | 14 | 14 | 302.8698 | 0 | 124.921875 | 36 | 333 | 333 | 49.411766 | 142 | 50.99561 | 5.2617154
367.033 | 91 | 6455.75 | 14 | 14 | 296.90756 | 0 | 126.34375 | 36 | 256 | 292 | 86.666664 | 149 | 50.995358 | 5.262145
368.025 | 91 | 6455.75 | 14 | 14 | 296.90756 | 0 | 126.34375 | 36 | 256 | 292 | 86.666664 | 149 | 50.99515 | 5.2626486
369.022 | 91 | 4985.25 | 14 | 14 | 309.0786 | 0 | 126.65625 | 37 | 379 | 370 | 86.666664 | 159 | 50.994995 | 5.2632356
370.021 | 91 | 4985.25 | 14 | 14 | 309.0786 | 0 | 126.65625 | 37 | 379 | 370 | 86.666664 | 159 | 50.99486 | 5.2638574
371.025 | 91 | 5350 | 15 | 14 | 272.23874 | 0 | 126.5 | 37 | 348 | 374 | 18.82353 | 167 | 50.994724 | 5.264482
372.022 | 91 | 4777.5 | 15 | 14 | 24.692932 | 1 | 127.609375 | 36 | 115 | 76 | 12.54902 | 108 | 50.994606 | 5.2650466
373.024 | 91 | 4777.5 | 15 | 14 | 24.692932 | 1 | 127.609375 | 36 | 115 | 76 | 12.54902 | 108 | 50.994522 | 5.2654753
374.025 | 91 | 2921.5 | 15 | 14 | 16.312107 | 1 | 125.40625 | 37 | 98 | 68 | 12.54902 | 69 | 50.994457 | 5.2656493
375.017 | 91 | 2658.25 | 15 | 14 | 10.972559 | 1 | 121.140625 | 38 | 96 | 49 | 44.313725 | 59 | 50.994354 | 5.2657638
376.012 | 91 | 2658.25 | 15 | 14 | 10.972559 | 1 | 121.140625 | 38 | 96 | 49 | 44.313725 | 59 | 50.994217 | 5.2657547
377.017 | 91 | 2650 | 16 | 14 | 42.65825 | 0 | 116.078125 | 39 | 193 | 154 | 81.17647 | 68 | 50.99407 | 5.265614
378.020 | 91 | 3183 | 16 | 14 | 78.20495 | 0 | 114.75 | 37 | 334 | 235 | 52.54902 | 82 | 50.99396 | 5.2653265
379.029 | 91 | 3183 | 16 | 14 | 78.20495 | 0 | 114.75 | 37 | 334 | 235 | 52.54902 | 82 | 50.99385 | 5.264975
380.017 | 91 | 3906.25 | 16 | 14 | 132.1926 | 0 | 116.078125 | 36 | 275 | 282 | 67.05882 | 98 | 50.993687 | 5.264652
381.031 | 91 | 3906.25 | 16 | 14 | 132.1926 | 0 | 116.078125 | 36 | 275 | 282 | 67.05882 | 98 | 50.99347 | 5.2643476
382.026 | 91 | 4629.5 | 16 | 14 | 185.50273 | 0 | 118.5625 | 35 | 341 | 359 | 69.01961 | 117 | 50.993248 | 5.263996
383.044 | 91 | 5371.5 | 15 | 14 | 246.71608 | 0 | 121.765625 | 35 | 325 | 340 | 86.666664 | 132 | 50.99304 | 5.263571
384.022 | 91 | 5371.5 | 15 | 14 | 246.71608 | 0 | 121.765625 | 35 | 325 | 340 | 86.666664 | 132 | 50.992844 | 5.263098
385.034 | 91 | 6031.75 | 15 | 14 | 296.66605 | 0 | 124.765625 | 36 | 202 | 145 | 86.666664 | 140 | 50.992653 | 5.2626143
386.022 | 91 | 4742 | 15 | 14 | 294.4306 | 0 | 126.34375 | 36 | 350 | 361 | 60.39216 | 150 | 50.99245 | 5.2621293
387.032 | 91 | 4742 | 15 | 14 | 294.4306 | 0 | 126.34375 | 36 | 350 | 361 | 60.39216 | 150 | 50.992237 | 5.261611
388.020 | 91 | 5097.5 | 15 | 14 | 266.839 | 0 | 126.828125 | 37 | 332 | 361 | 54.117645 | 161 | 50.992004 | 5.2610703
389.031 | 91 | 5097.5 | 15 | 14 | 266.839 | 0 | 126.828125 | 37 | 332 | 361 | 54.117645 | 161 | 50.991764 | 5.260515
390.021 | 93 | 5420.5 | 15 | 14 | 299.55453 | 0 | 128.23438 | 38 | 162 | 102 | 13.333333 | 148 | 50.991535 | 5.259993
391.032 | 93 | 4289 | 15 | 14 | 24.722368 | 1 | 128.40625 | 37 | 110 | 74 | 12.54902 | 107 | 50.991333 | 5.2595572
392.027 | 93 | 4042.5 | 15 | 14 | 13.911982 | 1 | 125.234375 | 38 | 105 | 72 | 12.54902 | 73 | 50.99113 | 5.2592254
393.031 | 93 | 4042.5 | 15 | 14 | 13.911982 | 1 | 125.234375 | 38 | 105 | 72 | 12.54902 | 73 | 50.990955 | 5.259036
394.013 | 93 | 2952.25 | 15 | 14 | 15.182807 | 0 | 120.96875 | 39 | 109 | 77 | 27.058823 | 67 | 50.990776 | 5.2589746
396.003 | 93 | 3040.5 | 16 | 14 | 76.10434 | 0 | 116.65625 | 39 | 183 | 123 | 25.882353 | 73 | 50.990402 | 5.2591033
397.026 | 93 | 3392.75 | 16 | 14 | 81.67691 | 0 | 115.34375 | 38 | 289 | 220 | 45.490196 | 84 | 50.990234 | 5.2591076
398.012 | 93 | 3871.5 | 16 | 14 | 108.56599 | 0 | 116.078125 | 36 | 261 | 278 | 53.333332 | 94 | 50.990063 | 5.2589517
399.036 | 93 | 3871.5 | 16 | 14 | 108.56599 | 0 | 116.078125 | 36 | 261 | 278 | 53.333332 | 94 | 50.989914 | 5.258721
400.032 | 93 | 4407.25 | 16 | 14 | 173.4294 | 0 | 118.421875 | 36 | 302 | 328 | 52.941177 | 108 | 50.989857 | 5.2583065
401.022 | 93 | 5080.25 | 14 | 14 | 238.15958 | 0 | 121.453125 | 35 | 339 | 345 | 84.31373 | 125 | 50.989777 | 5.2578306
402.029 | 93 | 5080.25 | 14 | 14 | 238.15958 | 0 | 121.453125 | 35 | 339 | 345 | 84.31373 | 125 | 50.98965 | 5.257362
403.029 | 93 | 5714.25 | 14 | 14 | 293.68347 | 0 | 124.296875 | 36 | 339 | 359 | 60.39216 | 137 | 50.989483 | 5.25689
404.020 | 93 | 5714.25 | 14 | 14 | 293.68347 | 0 | 124.296875 | 36 | 339 | 359 | 60.39216 | 137 | 50.989296 | 5.256405
405.021 | 93 | 6261.25 | 14 | 14 | 316.99356 | 0 | 126.828125 | 37 | 223 | 172 | 86.666664 | 148 | 50.989082 | 5.2559037
406.020 | 93 | 4959.25 | 14 | 14 | 304.00677 | 0 | 127.921875 | 38 | 381 | 347 | 63.92157 | 158 | 50.988865 | 5.255384
407.021 | 93 | 4959.25 | 14 | 14 | 304.00677 | 0 | 127.921875 | 38 | 381 | 347 | 63.92157 | 158 | 50.988647 | 5.254827
408.031 | 93 | 5301.75 | 15 | 14 | 291.63525 | 0 | 128.23438 | 39 | 323 | 329 | 55.686275 | 169 | 50.98842 | 5.254258
409.020 | 93 | 5477.25 | 15 | 14 | 109.45155 | 1 | 129.5 | 38 | 171 | 116 | 13.725491 | 159 | 50.988197 | 5.253686
410.016 | 93 | 4836 | 15 | 14 | 21.250174 | 1 | 128.71875 | 38 | 120 | 84 | 13.333333 | 126 | 50.987988 | 5.253168
411.024 | 93 | 4836 | 15 | 14 | 21.250174 | 1 | 128.71875 | 38 | 120 | 84 | 13.333333 | 126 | 50.987812 | 5.2527733
412.014 | 93 | 3359.25 | 15 | 14 | 17.337439 | 1 | 124.453125 | 39 | 101 | 59 | 12.941176 | 96 | 50.987667 | 5.2524924
413.033 | 93 | 3359.25 | 15 | 14 | 17.337439 | 1 | 124.453125 | 39 | 101 | 59 | 12.941176 | 96 | 50.987488 | 5.2523165
414.015 | 93 | 4072.25 | 15 | 14 | 9.749236 | 0 | 119.4375 | 40 | 108 | 78 | 54.509804 | 92 | 50.987278 | 5.2522683
415.021 | 93 | 4143.25 | 15 | 14 | 127.22278 | 0 | 115.34375 | 39 | 183 | 190 | 86.666664 | 98 | 50.987045 | 5.252371
416.036 | 93 | 4143.25 | 15 | 14 | 127.22278 | 0 | 115.34375 | 39 | 183 | 190 | 86.666664 | 98 | 50.986828 | 5.252575
417.024 | 93 | 4558 | 15 | 14 | 145.47134 | 0 | 114.3125 | 37 | 334 | 326 | 54.117645 | 113 | 50.986614 | 5.25289
418.032 | 93 | 5254.25 | 15 | 14 | 243.85191 | 0 | 116.8125 | 35 | 315 | 313 | 54.509804 | 130 | 50.986385 | 5.253264
419.019 | 93 | 5254.25 | 15 | 14 | 243.85191 | 0 | 116.8125 | 35 | 315 | 313 | 54.509804 | 130 | 50.98613 | 5.2536154
420.030 | 92 | 5717.75 | 15 | 14 | 79.01959 | 0 | 120.65625 | 33 | 271 | 185 | 15.686275 | 133 | 50.98585 | 5.2539277
421.015 | 92 | 5717.75 | 15 | 14 | 79.01959 | 0 | 120.65625 | 33 | 271 | 185 | 15.686275 | 133 | 50.98559 | 5.254189
422.021 | 92 | 3869.75 | 15 | 14 | 21.245358 | 1 | 121.453125 | 33 | 95 | 68 | 12.54902 | 104 | 50.985367 | 5.254352
423.015 | 92 | 3309.5 | 15 | 14 | 14.533993 | 0 | 119.734375 | 34 | 104 | 52 | 16.862745 | 99 | 50.98512 | 5.254343
424.017 | 92 | 3217.5 | 15 | 14 | 31.07452 | 0 | 116.359375 | 36 | 131 | 85 | 26.27451 | 97 | 50.984894 | 5.2542105
425.019 | 92 | 3217.5 | 15 | 14 | 31.07452 | 0 | 116.359375 | 36 | 131 | 85 | 26.27451 | 97 | 50.98469 | 5.254035
426.014 | 92 | 3245 | 16 | 14 | 85.95506 | 0 | 113.4375 | 36 | 353 | 219 | 45.098038 | 103 | 50.984486 | 5.2537103
427.016 | 92 | 3552 | 16 | 14 | 107.82372 | 0 | 113.140625 | 34 | 318 | 267 | 45.882355 | 113 | 50.984367 | 5.253306
428.009 | 92 | 3552 | 16 | 14 | 107.82372 | 0 | 113.140625 | 34 | 318 | 267 | 45.882355 | 113 | 50.98435 | 5.2528005
429.024 | 92 | 3831.5 | 16 | 14 | 146.265 | 0 | 114.90625 | 33 | 268 | 295 | 48.235294 | 122 | 50.984364 | 5.252289
430.021 | 92 | 4103 | 16 | 14 | 157.37872 | 0 | 116.65625 | 32 | 281 | 290 | 59.215687 | 130 | 50.984383 | 5.2517924
431.038 | 92 | 4362 | 14 | 14 | 143.72083 | 0 | 118.5625 | 32 | 167 | 216 | 86.666664 | 137 | 50.984512 | 5.251293
432.030 | 92 | 4362 | 14 | 14 | 143.72083 | 0 | 118.5625 | 32 | 167 | 216 | 86.666664 | 137 | 50.984753 | 5.2508597
433.033 | 92 | 4645.5 | 14 | 14 | 149.80734 | 0 | 120.34375 | 32 | 308 | 348 | 52.941177 | 146 | 50.985058 | 5.2505
434.018 | 92 | 4896.75 | 14 | 14 | 252.51457 | 0 | 121.453125 | 32 | 336 | 380 | 72.94118 | 155 | 50.98549 | 5.2502136
435.018 | 92 | 4896.75 | 14 | 14 | 252.51457 | 0 | 121.453125 | 32 | 336 | 380 | 72.94118 | 155 | 50.985886 | 5.2499347
436.022 | 92 | 4939.5 | 14 | 14 | 60.772938 | 1 | 123.34375 | 31 | 115 | 77 | 12.156863 | 122 | 50.986225 | 5.249695
437.027 | 92 | 3602.75 | 16 | 14 | 14.04786 | 1 | 123.03125 | 32 | 92 | 123 | 69.01961 | 109 | 50.986496 | 5.249536
438.017 | 92 | 3663.75 | 16 | 14 | 110.93983 | 0 | 120.1875 | 33 | 213 | 264 | 46.27451 | 116 | 50.98678 | 5.2494884
439.026 | 92 | 3663.75 | 16 | 14 | 110.93983 | 0 | 120.1875 | 33 | 213 | 264 | 46.27451 | 116 | 50.987076 | 5.2496223
440.015 | 92 | 3887.25 | 16 | 14 | 148.36023 | 0 | 117.828125 | 33 | 179 | 227 | 49.411766 | 122 | 50.987354 | 5.2498918
441.026 | 92 | 4076.25 | 16 | 14 | 135.17097 | 0 | 118.265625 | 32 | 258 | 294 | 48.627453 | 127 | 50.987583 | 5.2502713
442.027 | 92 | 4076.25 | 16 | 14 | 135.17097 | 0 | 118.265625 | 32 | 258 | 294 | 48.627453 | 127 | 50.987785 | 5.2507296
443.026 | 92 | 4304.75 | 14 | 14 | 188.24165 | 0 | 120.65625 | 32 | 296 | 347 | 50.980392 | 140 | 50.987976 | 5.251231
444.038 | 92 | 4763.5 | 14 | 14 | 238.31013 | 0 | 122.71875 | 32 | 343 | 344 | 86.666664 | 149 | 50.988167 | 5.2517505
445.035 | 92 | 5034.5 | 14 | 14 | 265.77148 | 0 | 124.140625 | 32 | 329 | 352 | 86.666664 | 158 | 50.988377 | 5.2522798
446.019 | 92 | 5034.5 | 14 | 14 | 265.77148 | 0 | 124.140625 | 32 | 329 | 352 | 86.666664 | 158 | 50.988598 | 5.252815
447.027 | 92 | 5289.5 | 14 | 14 | 295.09457 | 0 | 125.40625 | 33 | 317 | 329 | 59.215687 | 165 | 50.988834 | 5.2533703
448.019 | 92 | 5289.5 | 14 | 14 | 295.09457 | 0 | 125.40625 | 33 | 317 | 329 | 59.215687 | 165 | 50.98908 | 5.253936
449.015 | 90 | 5522.25 | 14 | 14 | 306.4934 | 0 | 126.984375 | 34 | 320 | 309 | 86.666664 | 176 | 50.98933 | 5.254519
450.019 | 90 | 5522.25 | 14 | 14 | 306.4934 | 0 | 126.984375 | 34 | 320 | 309 | 86.666664 | 176 | 50.989582 | 5.2551155
451.038 | 90 | 5868.75 | 14 | 14 | 303.80798 | 0 | 127.609375 | 36 | 192 | 120 | 14.117647 | 165 | 50.989826 | 5.2556806
452.020 | 90 | 4709.75 | 14 | 14 | 27.033072 | 1 | 126.984375 | 35 | 116 | 75 | 12.54902 | 110 | 50.989998 | 5.2561646
453.022 | 90 | 4709.75 | 14 | 14 | 27.033072 | 1 | 126.984375 | 35 | 116 | 75 | 12.54902 | 110 | 50.990097 | 5.256584
454.017 | 90 | 4348 | 14 | 14 | 13.716267 | 1 | 122.234375 | 36 | 111 | 66 | 12.54902 | 77 | 50.990177 | 5.256966
455.031 | 90 | 3476.75 | 16 | 14 | 71.507225 | 0 | 116.078125 | 37 | 200 | 157 | 86.666664 | 82 | 50.990303 | 5.257234
456.032 | 90 | 3476.75 | 16 | 14 | 71.507225 | 0 | 116.078125 | 37 | 200 | 157 | 86.666664 | 82 | 50.990513 | 5.2572303
457.022 | 90 | 3805.25 | 16 | 14 | 106.688805 | 0 | 113 | 36 | 242 | 272 | 46.666668 | 93 | 50.990772 | 5.2571087
458.025 | 90 | 4440 | 16 | 14 | 174.76671 | 0 | 113.578125 | 34 | 317 | 301 | 51.372547 | 108 | 50.991016 | 5.257144
459.035 | 90 | 4440 | 16 | 14 | 174.76671 | 0 | 113.578125 | 34 | 317 | 301 | 51.372547 | 108 | 50.991283 | 5.2573237
460.031 | 90 | 5043.25 | 16 | 14 | 227.89319 | 0 | 115.34375 | 34 | 313 | 368 | 72.54902 | 123 | 50.99156 | 5.2575703
461.030 | 90 | 5043.25 | 16 | 14 | 227.89319 | 0 | 115.34375 | 34 | 313 | 368 | 72.54902 | 123 | 50.991848 | 5.257827
462.025 | 90 | 5450.25 | 16 | 14 | 85.85815 | 0 | 119.734375 | 33 | 262 | 273 | 60 | 132 | 50.99215 | 5.2580643
463.030 | 90 | 5450.25 | 16 | 14 | 85.85815 | 0 | 119.734375 | 33 | 262 | 273 | 60 | 132 | 50.992466 | 5.2583046
464.021 | 90 | 4442 | 16 | 14 | 169.0223 | 0 | 121.296875 | 33 | 227 | 182 | 27.450981 | 140 | 50.992794 | 5.2585273
465.028 | 90 | 4504.25 | 16 | 14 | 17.908192 | 1 | 121.140625 | 33 | 127 | 74 | 12.54902 | 132 | 50.99311 | 5.258685
466.026 | 90 | 4296 | 16 | 14 | 13.79335 | 0 | 118.859375 | 34 | 184 | 161 | 85.4902 | 132 | 50.99344 | 5.25869
467.029 | 90 | 4296 | 16 | 14 | 13.79335 | 0 | 118.859375 | 34 | 184 | 161 | 85.4902 | 132 | 50.99379 | 5.2585583
468.018 | 90 | 4338.5 | 15 | 14 | 71.08685 | 0 | 115.640625 | 34 | 121 | 81 | 13.725491 | 129 | 50.99412 | 5.2583766
469.028 | 90 | 4026.5 | 15 | 14 | 11.547351 | 1 | 115.046875 | 34 | 101 | 74 | 12.941176 | 109 | 50.994427 | 5.258172
470.013 | 90 | 4026.5 | 15 | 14 | 11.547351 | 1 | 115.046875 | 34 | 101 | 74 | 12.941176 | 109 | 50.994682 | 5.2580223
471.017 | 90 | 3387 | 15 | 14 | 14.435318 | 1 | 113 | 35 | 97 | 74 | 12.156863 | 69 | 50.994827 | 5.2579694
472.026 | 90 | 2658 | 15 | 14 | 11.564438 | 1 | 110.515625 | 36 | 95 | 55 | 23.137255 | 58 | 50.99495 | 5.258003
473.026 | 90 | 2658 | 15 | 14 | 11.564438 | 1 | 110.515625 | 36 | 95 | 55 | 23.137255 | 58 | 50.995056 | 5.258148
474.024 | 90 | 2651.75 | 15 | 14 | 44.92308 | 0 | 107.734375 | 37 | 132 | 121 | 26.27451 | 64 | 50.995155 | 5.258343
475.025 | 90 | 2651.75 | 15 | 14 | 44.92308 | 0 | 107.734375 | 37 | 132 | 121 | 26.27451 | 64 | 50.995274 | 5.2584486
476.009 | 90 | 2796.25 | 15 | 14 | 34.705135 | 0 | 107 | 36 | 297 | 234 | 46.666668 | 71 | 50.995384 | 5.258464
477.014 | 90 | 3494.5 | 15 | 14 | 90.845535 | 0 | 107.875 | 33 | 179 | 152 | 35.294117 | 84 | 50.995533 | 5.2584543
478.013 | 90 | 3494.5 | 15 | 14 | 90.845535 | 0 | 107.875 | 33 | 179 | 152 | 35.294117 | 84 | 50.995735 | 5.258435
479.027 | 90 | 3913.25 | 15 | 14 | 120.76072 | 0 | 109.921875 | 32 | 249 | 241 | 59.60784 | 95 | 50.995968 | 5.2585526
480.023 | 88 | 4346 | 15 | 14 | 147.04965 | 0 | 112.859375 | 31 | 139 | 129 | 25.09804 | 100 | 50.996155 | 5.2588987
481.027 | 88 | 4478.75 | 15 | 14 | 57.698643 | 0 | 114.75 | 31 | 182 | 154 | 31.764706 | 105 | 50.996284 | 5.259318
482.007 | 88 | 4478.75 | 15 | 14 | 57.698643 | 0 | 114.75 | 31 | 182 | 154 | 31.764706 | 105 | 50.99635 | 5.259776
483.068 | 88 | 4770.5 | 15 | 14 | 101.49889 | 0 | 114.75 | 31 | 279 | 268 | 38.431374 | 114 | 50.99631 | 5.260233
484.022 | 88 | 5088.25 | 15 | 14 | 114.03599 | 0 | 115.484375 | 31 | 233 | 297 | 86.666664 | 119 | 50.996174 | 5.260686
485.021 | 88 | 5088.25 | 15 | 14 | 114.03599 | 0 | 115.484375 | 31 | 233 | 297 | 86.666664 | 119 | 50.995975 | 5.261066
486.024 | 88 | 5478 | 14 | 14 | 264.70694 | 0 | 116.65625 | 31 | 330 | 337 | 86.666664 | 133 | 50.995728 | 5.2614236
487.047 | 88 | 6062.5 | 14 | 14 | 287.65924 | 0 | 118.703125 | 31 | 336 | 330 | 47.45098 | 142 | 50.995495 | 5.2618113
488.014 | 88 | 6062.5 | 14 | 14 | 287.65924 | 0 | 118.703125 | 31 | 336 | 330 | 47.45098 | 142 | 50.99528 | 5.2622833
489.021 | 88 | 4642.5 | 14 | 14 | 185.43958 | 0 | 121.140625 | 31 | 311 | 309 | 73.333336 | 149 | 50.9951 | 5.2628126
490.020 | 88 | 4642.5 | 14 | 14 | 185.43958 | 0 | 121.140625 | 31 | 311 | 309 | 73.333336 | 149 | 50.99495 | 5.2633786
491.025 | 88 | 5031.75 | 14 | 14 | 249.14555 | 0 | 121.453125 | 32 | 336 | 367 | 58.431374 | 160 | 50.99482 | 5.263995
492.029 | 88 | 5364 | 15 | 14 | 281.74884 | 1 | 122.875 | 33 | 143 | 107 | 13.333333 | 144 | 50.994686 | 5.264623
493.021 | 88 | 5364 | 15 | 14 | 281.74884 | 1 | 122.875 | 33 | 143 | 107 | 13.333333 | 144 | 50.99457 | 5.265207
494.013 | 88 | 3889.75 | 15 | 14 | 21.803473 | 1 | 123.1875 | 33 | 102 | 67 | 12.54902 | 79 | 50.994476 | 5.26566
495.051 | 88 | 3889.75 | 15 | 14 | 21.803473 | 1 | 123.1875 | 33 | 102 | 67 | 12.54902 | 79 | 50.9944 | 5.266017
496.038 | 88 | 2551.25 | 15 | 14 | 13.281008 | 1 | 119 | 34 | 82 | 46 | 33.333332 | 53 | 50.994316 | 5.266271
497.038 | 88 | 2530.5 | 15 | 14 | 65.33165 | 0 | 114.46875 | 35 | 300 | 218 | 41.568626 | 66 | 50.99419 | 5.2663274
498.032 | 88 | 2530.5 | 15 | 14 | 65.33165 | 0 | 114.46875 | 35 | 300 | 218 | 41.568626 | 66 | 50.994057 | 5.2661624
499.017 | 88 | 3135.75 | 15 | 14 | 76.287636 | 0 | 113.140625 | 34 | 382 | 248 | 50.19608 | 84 | 50.99393 | 5.265724
500.008 | 88 | 3135.75 | 15 | 14 | 76.287636 | 0 | 113.140625 | 34 | 382 | 248 | 50.19608 | 84 | 50.993828 | 5.265295
501.017 | 88 | 4001 | 15 | 14 | 128.13878 | 0 | 114.75 | 32 | 273 | 272 | 86.666664 | 100 | 50.9937 | 5.264909
502.011 | 88 | 4671.25 | 15 | 14 | 200.08891 | 0 | 117.25 | 32 | 349 | 331 | 52.54902 | 113 | 50.99349 | 5.264498
503.025 | 88 | 4671.25 | 15 | 14 | 200.08891 | 0 | 117.25 | 32 | 349 | 331 | 52.54902 | 113 | 50.993263 | 5.2640824
504.017 | 88 | 5164.75 | 15 | 14 | 244.14328 | 0 | 119.140625 | 32 | 331 | 333 | 54.901962 | 126 | 50.993057 | 5.263619
505.038 | 88 | 5782.75 | 14 | 14 | 293.2919 | 0 | 122.71875 | 33 | 285 | 289 | 86.666664 | 136 | 50.99285 | 5.2631397
506.019 | 88 | 5782.75 | 14 | 14 | 293.2919 | 0 | 122.71875 | 33 | 285 | 289 | 86.666664 | 136 | 50.99265 | 5.262648
507.028 | 88 | 4617.75 | 14 | 14 | 301.07675 | 0 | 124.140625 | 34 | 334 | 339 | 60.784313 | 149 | 50.99245 | 5.262145
508.036 | 88 | 5004 | 14 | 14 | 250.44012 | 0 | 124.609375 | 34 | 353 | 362 | 71.37255 | 160 | 50.992233 | 5.261615
509.032 | 88 | 5004 | 14 | 14 | 250.44012 | 0 | 124.609375 | 34 | 353 | 362 | 71.37255 | 160 | 50.992004 | 5.2610583
510.021 | 88 | 5355 | 14 | 14 | 278.63043 | 0 | 126.03125 | 35 | 354 | 359 | 41.17647 | 168 | 50.991776 | 5.2604995
511.038 | 92 | 5272.25 | 15 | 14 | 25.648691 | 1 | 127.453125 | 35 | 120 | 73 | 12.156863 | 120 | 50.991558 | 5.2599792
512.028 | 92 | 5272.25 | 15 | 14 | 25.648691 | 1 | 127.453125 | 35 | 120 | 73 | 12.156863 | 120 | 50.99138 | 5.2595997
513.020 | 92 | 3387.5 | 15 | 14 | 18.001362 | 1 | 125.5625 | 35 | 122 | 66 | 12.941176 | 83 | 50.991264 | 5.2593904
514.027 | 92 | 3326 | 15 | 14 | 12.144453 | 0 | 121.921875 | 36 | 103 | 53 | 17.254902 | 72 | 50.99114 | 5.2592783
515.028 | 92 | 3119.5 | 15 | 14 | 31.229446 | 0 | 117.53125 | 37 | 171 | 126 | 86.666664 | 72 | 50.990967 | 5.2592816
516.022 | 92 | 3119.5 | 15 | 14 | 31.229446 | 0 | 117.53125 | 37 | 171 | 126 | 86.666664 | 72 | 50.99078 | 5.2594123
517.016 | 92 | 3279.25 | 15 | 14 | 97.81019 | 0 | 114.3125 | 36 | 222 | 149 | 87.05882 | 81 | 50.990612 | 5.2595186
518.030 | 92 | 3677.25 | 15 | 14 | 120.29556 | 0 | 114.3125 | 35 | 155 | 174 | 86.666664 | 89 | 50.990444 | 5.259519
519.011 | 92 | 3677.25 | 15 | 14 | 120.29556 | 0 | 114.3125 | 35 | 155 | 174 | 86.666664 | 89 | 50.99028 | 5.2595234
520.025 | 92 | 4105.25 | 15 | 14 | 132.56793 | 0 | 116.359375 | 34 | 277 | 289 | 57.2549 | 102 | 50.99014 | 5.259518
522.015 | 92 | 4741.5 | 15 | 14 | 207.34848 | 0 | 119.140625 | 33 | 360 | 348 | 78.43137 | 119 | 50.989853 | 5.2593155
523.026 | 92 | 5487 | 14 | 14 | 271.84085 | 0 | 122.71875 | 34 | 342 | 324 | 86.666664 | 134 | 50.98971 | 5.2589717
524.037 | 92 | 5487 | 14 | 14 | 271.84085 | 0 | 122.71875 | 34 | 342 | 324 | 86.666664 | 134 | 50.989574 | 5.2584453
525.014 | 92 | 4458.5 | 14 | 14 | 184.84639 | 0 | 125.5625 | 34 | 254 | 274 | 86.666664 | 141 | 50.989445 | 5.257514
526.030 | 92 | 4778.25 | 14 | 14 | 221.00894 | 0 | 126.03125 | 34 | 326 | 372 | 52.156864 | 153 | 50.989258 | 5.2564726
527.020 | 92 | 5161.75 | 14 | 14 | 266.6586 | 0 | 126.65625 | 35 | 353 | 369 | 66.27451 | 162 | 50.98906 | 5.255857
528.024 | 92 | 5161.75 | 14 | 14 | 266.6586 | 0 | 126.65625 | 35 | 353 | 369 | 66.27451 | 162 | 50.98877 | 5.2550926
529.022 | 92 | 5451.75 | 14 | 14 | 301.91068 | 0 | 127.921875 | 36 | 344 | 377 | 86.666664 | 173 | 50.988476 | 5.25432
530.025 | 92 | 5624.25 | 14 | 14 | 180.78354 | 1 | 129.5 | 36 | 137 | 107 | 13.333333 | 146 | 50.988224 | 5.253658
531.020 | 92 | 5624.25 | 14 | 14 | 180.78354 | 1 | 129.5 | 36 | 137 | 107 | 13.333333 | 146 | 50.98799 | 5.2530847
532.025 | 92 | 4124.25 | 14 | 14 | 17.288984 | 1 | 127.921875 | 36 | 104 | 71 | 12.54902 | 106 | 50.98777 | 5.252621
533.011 | 92 | 4124.25 | 14 | 14 | 17.288984 | 1 | 127.921875 | 36 | 104 | 71 | 12.54902 | 106 | 50.987526 | 5.2523
534.034 | 92 | 3510.5 | 14 | 14 | 40.272537 | 0 | 122.875 | 38 | 135 | 138 | 24.313726 | 107 | 50.987316 | 5.252237
535.038 | 92 | 3503.5 | 16 | 14 | 74.54164 | 0 | 117.53125 | 38 | 177 | 155 | 86.666664 | 110 | 50.98705 | 5.2523265
536.020 | 92 | 3503.5 | 16 | 14 | 74.54164 | 0 | 117.53125 | 38 | 177 | 155 | 86.666664 | 110 | 50.986813 | 5.2525206
537.009 | 92 | 3687.75 | 16 | 14 | 122.314964 | 0 | 116.21875 | 36 | 255 | 282 | 44.705883 | 117 | 50.98658 | 5.2528305
538.003 | 92 | 3949.75 | 16 | 14 | 152.117 | 0 | 117.09375 | 34 | 255 | 294 | 52.941177 | 125 | 50.986366 | 5.253206
539.028 | 92 | 4207.25 | 16 | 14 | 174.97412 | 0 | 118.859375 | 34 | 294 | 310 | 59.215687 | 135 | 50.986134 | 5.2535834
540.020 | 92 | 4207.25 | 16 | 14 | 174.97412 | 0 | 118.859375 | 34 | 294 | 310 | 59.215687 | 135 | 50.985867 | 5.253926
541.017 | 91 | 4480.5 | 14 | 14 | 212.08423 | 1 | 121.765625 | 32 | 104 | 70 | 12.54902 | 109 | 50.985607 | 5.2541914
542.016 | 91 | 3338 | 14 | 14 | 17.757448 | 0 | 121.921875 | 33 | 99 | 66 | 27.450981 | 102 | 50.985386 | 5.2543464
543.042 | 91 | 3338 | 14 | 14 | 17.757448 | 0 | 121.921875 | 33 | 99 | 66 | 27.450981 | 102 | 50.98514 | 5.2543516
544.021 | 91 | 3401.5 | 14 | 14 | 78.91409 | 0 | 119.140625 | 34 | 205 | 134 | 29.411764 | 105 | 50.9849 | 5.254204
545.020 | 91 | 3456.5 | 14 | 14 | 80.58601 | 0 | 116.65625 | 33 | 147 | 98 | 28.62745 | 104 | 50.98472 | 5.253923
546.035 | 91 | 3456.5 | 14 | 14 | 80.58601 | 0 | 116.65625 | 33 | 147 | 98 | 28.62745 | 104 | 50.984577 | 5.253541
547.021 | 91 | 3486.5 | 15 | 14 | 98.42694 | 0 | 115.34375 | 33 | 329 | 260 | 44.705883 | 111 | 50.984505 | 5.2531056
548.018 | 91 | 3789 | 15 | 14 | 132.27782 | 0 | 115.484375 | 32 | 260 | 303 | 48.235294 | 121 | 50.98448 | 5.252648
549.031 | 91 | 3789 | 15 | 14 | 132.27782 | 0 | 115.484375 | 32 | 260 | 303 | 48.235294 | 121 | 50.98451 | 5.2521815
550.017 | 91 | 4073 | 15 | 14 | 154.23576 | 0 | 117.09375 | 31 | 253 | 299 | 55.686275 | 129 | 50.98463 | 5.2517033
551.036 | 91 | 4383.75 | 15 | 14 | 175.23164 | 0 | 118.703125 | 31 | 291 | 345 | 48.235294 | 139 | 50.984818 | 5.251249
552.026 | 91 | 4383.75 | 15 | 14 | 175.23164 | 0 | 118.703125 | 31 | 291 | 345 | 48.235294 | 139 | 50.985085 | 5.25086
553.030 | 91 | 4703 | 14 | 14 | 213.30127 | 0 | 120.5 | 31 | 339 | 403 | 58.039215 | 149 | 50.985405 | 5.2505236
554.025 | 91 | 4995 | 14 | 14 | 254.35559 | 0 | 122.078125 | 31 | 334 | 387 | 20 | 157 | 50.985756 | 5.250215
555.024 | 91 | 4995 | 14 | 14 | 254.35559 | 0 | 122.078125 | 31 | 334 | 387 | 20 | 157 | 50.9861 | 5.2499137
556.032 | 91 | 4653 | 14 | 14 | 22.56423 | 1 | 123.5 | 30 | 114 | 74 | 12.156863 | 120 | 50.98638 | 5.24969
557.019 | 91 | 3738.75 | 14 | 14 | 15.942345 | 0 | 122.390625 | 31 | 131 | 142 | 39.60784 | 117 | 50.98662 | 5.249558
558.036 | 91 | 3738.75 | 14 | 14 | 15.942345 | 0 | 122.390625 | 31 | 131 | 142 | 39.60784 | 117 | 50.98688 | 5.249549
559.029 | 91 | 3848.75 | 15 | 14 | 49.318096 | 0 | 118.125 | 32 | 148 | 172 | 68.62745 | 118 | 50.987152 | 5.2496777
560.027 | 91 | 3938 | 15 | 14 | 96.09198 | 0 | 116.359375 | 32 | 167 | 173 | 86.27451 | 122 | 50.987396 | 5.2499804
561.067 | 91 | 3938 | 15 | 14 | 96.09198 | 0 | 116.359375 | 32 | 167 | 173 | 86.27451 | 122 | 50.987595 | 5.250384
562.018 | 91 | 4076 | 15 | 14 | 130.50664 | 0 | 116.21875 | 31 | 232 | 259 | 52.54902 | 129 | 50.987774 | 5.250833
563.029 | 91 | 4366.25 | 15 | 14 | 184.64514 | 0 | 117.53125 | 31 | 294 | 290 | 47.45098 | 139 | 50.987957 | 5.2513103
564.008 | 91 | 4366.25 | 15 | 14 | 184.64514 | 0 | 117.53125 | 31 | 294 | 290 | 47.45098 | 139 | 50.98816 | 5.251787
565.021 | 91 | 4627.75 | 14 | 14 | 220.78467 | 0 | 119.296875 | 31 | 320 | 328 | 68.23529 | 149 | 50.988373 | 5.252281
566.018 | 91 | 5042.5 | 14 | 14 | 250.38382 | 0 | 121.921875 | 31 | 337 | 367 | 86.666664 | 160 | 50.988594 | 5.2527957
567.018 | 91 | 5042.5 | 14 | 14 | 250.38382 | 0 | 121.921875 | 31 | 337 | 367 | 86.666664 | 160 | 50.98883 | 5.2533493
568.025 | 91 | 5340.5 | 14 | 14 | 280.44324 | 0 | 123.8125 | 32 | 349 | 358 | 86.666664 | 169 | 50.98907 | 5.2539153
569.031 | 91 | 5651 | 14 | 14 | 293.05792 | 0 | 125.5625 | 33 | 353 | 329 | 86.666664 | 176 | 50.989326 | 5.25449
570.030 | 91 | 5651 | 14 | 14 | 293.05792 | 0 | 125.5625 | 33 | 353 | 329 | 86.666664 | 176 | 50.98958 | 5.255086
571.034 | 89 | 5863 | 14 | 14 | 302.86566 | 0 | 126.828125 | 34 | 193 | 148 | 16.470589 | 163 | 50.98983 | 5.255678
572.030 | 89 | 5863 | 14 | 14 | 302.86566 | 0 | 126.828125 | 34 | 193 | 148 | 16.470589 | 163 | 50.99009 | 5.2561946
573.024 | 89 | 4599 | 14 | 14 | 28.083141 | 1 | 126.65625 | 34 | 100 | 69 | 12.941176 | 97 | 50.99032 | 5.2566113
574.034 | 89 | 3495 | 14 | 14 | 18.120926 | 1 | 121.609375 | 35 | 89 | 53 | 37.64706 | 62 | 50.990448 | 5.2568603
575.035 | 89 | 3495 | 14 | 14 | 18.120926 | 1 | 121.609375 | 35 | 89 | 53 | 37.64706 | 62 | 50.990536 | 5.256994
576.029 | 89 | 2928.75 | 14 | 14 | 95.199234 | 0 | 116.8125 | 36 | 334 | 210 | 43.52941 | 71 | 50.9906 | 5.2569838
577.037 | 89 | 3524.5 | 15 | 14 | 110.933304 | 0 | 114.3125 | 34 | 299 | 271 | 46.666668 | 88 | 50.990734 | 5.2569175
578.022 | 89 | 3524.5 | 15 | 14 | 110.933304 | 0 | 114.3125 | 34 | 299 | 271 | 46.666668 | 88 | 50.990906 | 5.256952
579.033 | 89 | 4173.25 | 15 | 14 | 143.39093 | 0 | 115.203125 | 33 | 273 | 284 | 66.27451 | 103 | 50.991104 | 5.257095
580.036 | 89 | 4749 | 15 | 14 | 199.01816 | 0 | 116.65625 | 33 | 331 | 336 | 63.92157 | 115 | 50.99135 | 5.257342
581.028 | 89 | 5185.5 | 15 | 14 | 27.343647 | 0 | 118.859375 | 32 | 259 | 275 | 86.666664 | 121 | 50.99161 | 5.257615
582.019 | 89 | 5185.5 | 15 | 14 | 27.343647 | 0 | 118.859375 | 32 | 259 | 275 | 86.666664 | 121 | 50.991898 | 5.2578573
583.025 | 89 | 4080.75 | 16 | 14 | 244.93547 | 0 | 120.8125 | 33 | 294 | 315 | 45.490196 | 134 | 50.992195 | 5.2580867
584.039 | 89 | 4080.75 | 16 | 14 | 244.93547 | 0 | 120.8125 | 33 | 294 | 315 | 45.490196 | 134 | 50.992516 | 5.258331
585.032 | 89 | 4562 | 16 | 14 | 219.40305 | 0 | 122.078125 | 33 | 347 | 340 | 65.4902 | 147 | 50.992867 | 5.258552
586.021 | 89 | 4936.75 | 16 | 14 | 126.33419 | 0 | 123.65625 | 33 | 260 | 306 | 86.666664 | 155 | 50.993263 | 5.2587085
587.027 | 89 | 5193 | 16 | 14 | 209.26472 | 0 | 124.296875 | 34 | 148 | 102 | 13.725491 | 153 | 50.993732 | 5.2587256
588.023 | 89 | 5193 | 16 | 14 | 209.26472 | 0 | 124.296875 | 34 | 148 | 102 | 13.725491 | 153 | 50.994213 | 5.2585955
589.031 | 89 | 4779.25 | 15 | 14 | 19.48282 | 1 | 123.8125 | 33 | 99 | 69 | 12.156863 | 105 | 50.99465 | 5.258473
590.010 | 89 | 4779.25 | 15 | 14 | 19.48282 | 1 | 123.8125 | 33 | 99 | 69 | 12.156863 | 105 | 50.99503 | 5.258336
591.030 | 89 | 2848.25 | 15 | 14 | 17.133986 | 1 | 119.875 | 34 | 85 | 49 | 12.54902 | 67 | 50.995285 | 5.2581253
592.014 | 89 | 2635.5 | 15 | 14 | 10.2112 | 1 | 115.921875 | 35 | 80 | 45 | 18.039215 | 53 | 50.99538 | 5.2580266
593.035 | 89 | 2354.5 | 15 | 14 | 18.896948 | 0 | 113.140625 | 36 | 51 | 29 | 12.54902 | 51 | 50.99545 | 5.2580376
594.027 | 89 | 2303.75 | 15 | 14 | 13.384944 | 0 | 110.796875 | 37 | 67 | 50 | 34.509804 | 52 | 50.995483 | 5.2581396
595.038 | 89 | 2303.75 | 15 | 14 | 13.384944 | 0 | 110.796875 | 37 | 67 | 50 | 34.509804 | 52 | 50.995518 | 5.2582564
596.027 | 89 | 2523.75 | 15 | 14 | 60.9602 | 0 | 109.046875 | 37 | 281 | 230 | 40.784313 | 67 | 50.99559 | 5.258292
597.022 | 89 | 2523.75 | 15 | 14 | 60.9602 | 0 | 109.046875 | 37 | 281 | 230 | 40.784313 | 67 | 50.995693 | 5.258191
598.013 | 89 | 3123.5 | 15 | 14 | 35.90409 | 0 | 109.34375 | 34 | 161 | 166 | 84.70588 | 76 | 50.995823 | 5.2581315
599.020 | 89 | 3562.75 | 15 | 14 | 97.2184 | 0 | 110.796875 | 33 | 295 | 252 | 45.882355 | 86 | 50.995964 | 5.2582192
600.026 | 89 | 3562.75 | 15 | 14 | 97.2184 | 0 | 110.796875 | 33 | 295 | 252 | 45.882355 | 86 | 50.99609 | 5.258457
601.075 | 88 | 4114 | 14 | 14 | 141.93024 | 0 | 113.875 | 32 | 291 | 309 | 32.54902 | 109 | 50.99622 | 5.258853
602.031 | 88 | 4114 | 14 | 14 | 141.93024 | 0 | 113.875 | 32 | 291 | 309 | 32.54902 | 109 | 50.996326 | 5.25933
603.022 | 88 | 4990.5 | 14 | 14 | 134.92435 | 0 | 117.53125 | 31 | 259 | 280 | 53.72549 | 120 | 50.99639 | 5.259818
604.021 | 88 | 5388.25 | 14 | 14 | 211.41212 | 0 | 119.296875 | 31 | 292 | 280 | 49.411766 | 125 | 50.996395 | 5.260329
605.020 | 88 | 5685.75 | 14 | 14 | 252.88232 | 0 | 121.296875 | 32 | 303 | 360 | 75.68627 | 133 | 50.996357 | 5.2608275
606.025 | 88 | 5685.75 | 14 | 14 | 252.88232 | 0 | 121.296875 | 32 | 303 | 360 | 75.68627 | 133 | 50.996246 | 5.261277
607.024 | 88 | 5998.5 | 14 | 14 | 296.49515 | 0 | 123.1875 | 33 | 333 | 322 | 16.470589 | 140 | 50.995903 | 5.2616644
608.024 | 88 | 5998.5 | 14 | 14 | 296.49515 | 0 | 123.1875 | 33 | 333 | 322 | 16.470589 | 140 | 50.99558 | 5.2620773
609.034 | 88 | 4656.25 | 14 | 14 | 213.95241 | 0 | 124.921875 | 33 | 328 | 334 | 67.84314 | 150 | 50.995304 | 5.2625647
610.032 | 88 | 5051.75 | 14 | 14 | 233.19804 | 0 | 124.609375 | 34 | 151 | 202 | 34.901962 | 156 | 50.99509 | 5.2631464
611.026 | 88 | 4961.5 | 14 | 14 | 28.664139 | 1 | 124.921875 | 33 | 123 | 97 | 13.333333 | 147 | 50.994926 | 5.2637553
612.017 | 88 | 4961.5 | 14 | 14 | 28.664139 | 1 | 124.921875 | 33 | 123 | 97 | 13.333333 | 147 | 50.99478 | 5.2642875
613.022 | 88 | 4318.5 | 15 | 14 | 14.449442 | 1 | 122.71875 | 34 | 95 | 63 | 14.90196 | 112 | 50.994667 | 5.264714
614.017 | 88 | 4318.5 | 15 | 14 | 14.449442 | 1 | 122.71875 | 34 | 95 | 63 | 14.90196 | 112 | 50.994564 | 5.2651005
615.032 | 88 | 4892.25 | 15 | 14 | 13.270424 | 1 | 117.6875 | 35 | 109 | 84 | 12.54902 | 88 | 50.99448 | 5.2654366
616.021 | 88 | 3107 | 15 | 14 | 18.374294 | 1 | 113.140625 | 36 | 102 | 55 | 11.764706 | 54 | 50.994404 | 5.2656426
617.016 | 88 | 3107 | 15 | 14 | 18.374294 | 1 | 113.140625 | 36 | 102 | 55 | 11.764706 | 54 | 50.99428 | 5.2657127
618.018 | 88 | 2361.5 | 15 | 14 | 17.50389 | 0 | 110.515625 | 37 | 130 | 115 | 69.01961 | 55 | 50.99414 | 5.2656245
619.032 | 88 | 2645.25 | 15 | 14 | 78.21121 | 0 | 108.46875 | 37 | 229 | 193 | 39.215687 | 67 | 50.99402 | 5.26542
620.020 | 88 | 3219.5 | 15 | 14 | 81.5993 | 0 | 108.609375 | 35 | 327 | 256 | 55.686275 | 80 | 50.993908 | 5.2651243
621.037 | 88 | 3734.25 | 15 | 14 | 136.54506 | 0 | 110.21875 | 33 | 281 | 299 | 49.019608 | 93 | 50.993774 | 5.264834
622.013 | 88 | 3734.25 | 15 | 14 | 136.54506 | 0 | 110.21875 | 33 | 281 | 299 | 49.019608 | 93 | 50.9936 | 5.2645617
623.033 | 88 | 4389.5 | 15 | 14 | 171.4031 | 0 | 112.703125 | 32 | 298 | 306 | 60.784313 | 108 | 50.993397 | 5.2642794
624.017 | 88 | 5070 | 14 | 14 | 232.55626 | 0 | 116.515625 | 32 | 332 | 358 | 86.666664 | 124 | 50.9932 | 5.26394
625.028 | 88 | 5070 | 14 | 14 | 232.55626 | 0 | 116.515625 | 32 | 332 | 358 | 86.666664 | 124 | 50.993008 | 5.263509
626.019 | 88 | 5637.5 | 14 | 14 | 267.68198 | 0 | 119.140625 | 32 | 380 | 207 | 13.333333 | 129 | 50.992825 | 5.263059
627.017 | 88 | 4374.25 | 14 | 14 | 231.83318 | 0 | 120.96875 | 31 | 279 | 314 | 56.862743 | 140 | 50.99263 | 5.2626014
628.025 | 88 | 4374.25 | 14 | 14 | 231.83318 | 0 | 120.96875 | 31 | 279 | 314 | 56.862743 | 140 | 50.992416 | 5.262114
629.021 | 88 | 4766.5 | 14 | 14 | 235.72473 | 0 | 122.078125 | 33 | 356 | 353 | 54.901962 | 152 | 50.9922 | 5.2616014
630.021 | 90 | 5111 | 15 | 14 | 269.45032 | 0 | 123.65625 | 34 | 293 | 305 | 14.90196 | 159 | 50.991974 | 5.261074
631.029 | 90 | 5111 | 15 | 14 | 269.45032 | 0 | 123.65625 | 34 | 293 | 305 | 14.90196 | 159 | 50.991737 | 5.2605643
632.007 | 90 | 4906.75 | 15 | 14 | 22.27089 | 1 | 125.078125 | 33 | 114 | 79 | 12.941176 | 125 | 50.991512 | 5.260098
633.034 | 90 | 4034.25 | 15 | 14 | 17.591084 | 1 | 122.234375 | 34 | 106 | 72 | 12.54902 | 90 | 50.991352 | 5.2597322
634.026 | 90 | 4034.25 | 15 | 14 | 17.591084 | 1 | 122.234375 | 34 | 106 | 72 | 12.54902 | 90 | 50.99128 | 5.2594757
635.021 | 90 | 3443.25 | 15 | 14 | 12.396945 | 1 | 117.96875 | 36 | 105 | 64 | 14.117647 | 77 | 50.991184 | 5.2592654
636.025 | 90 | 3443.25 | 15 | 14 | 12.396945 | 1 | 117.96875 | 36 | 105 | 64 | 14.117647 | 77 | 50.991043 | 5.2591977
637.019 | 90 | 3268.5 | 16 | 14 | 15.99254 | 0 | 113.4375 | 37 | 90 | 47 | 27.058823 | 68 | 50.99088 | 5.259305
638.012 | 90 | 3113.75 | 16 | 14 | 67.20038 | 0 | 110.796875 | 37 | 190 | 138 | 61.960785 | 76 | 50.990715 | 5.2594805
639.026 | 90 | 3496.25 | 16 | 14 | 84.107475 | 0 | 109.78125 | 35 | 197 | 154 | 86.666664 | 85 | 50.99055 | 5.2595677
640.031 | 90 | 3496.25 | 16 | 14 | 84.107475 | 0 | 109.78125 | 35 | 197 | 154 | 86.666664 | 85 | 50.99043 | 5.259536
641.021 | 90 | 3984.25 | 16 | 14 | 133.66203 | 0 | 111.96875 | 33 | 257 | 258 | 57.2549 | 96 | 50.990345 | 5.259164
642.022 | 90 | 3984.25 | 16 | 14 | 133.66203 | 0 | 111.96875 | 33 | 257 | 258 | 57.2549 | 96 | 50.990215 | 5.2586317
643.019 | 90 | 4519.25 | 14 | 14 | 183.96126 | 0 | 115.921875 | 32 | 347 | 359 | 54.901962 | 113 | 50.990063 | 5.2581425
644.020 | 90 | 5313.75 | 14 | 14 | 243.59653 | 0 | 119.140625 | 32 | 337 | 337 | 86.666664 | 130 | 50.989887 | 5.25766
645.025 | 90 | 5313.75 | 14 | 14 | 243.59653 | 0 | 119.140625 | 32 | 337 | 337 | 86.666664 | 130 | 50.989697 | 5.257172
646.016 | 90 | 6185.75 | 14 | 14 | 287.4869 | 0 | 122.078125 | 32 | 301 | 300 | 85.882355 | 137 | 50.989494 | 5.2566767
647.016 | 90 | 4635.5 | 14 | 14 | 195.11002 | 0 | 123.65625 | 33 | 315 | 309 | 58.039215 | 148 | 50.98928 | 5.2561617
648.081 | 90 | 4635.5 | 14 | 14 | 195.11002 | 0 | 123.65625 | 33 | 315 | 309 | 58.039215 | 148 | 50.989063 | 5.2556334
649.022 | 90 | 5028.25 | 14 | 14 | 251.64934 | 0 | 124.609375 | 34 | 353 | 369 | 86.666664 | 163 | 50.98884 | 5.2550817
650.011 | 90 | 5471.75 | 14 | 14 | 287.7068 | 0 | 126.34375 | 35 | 358 | 362 | 86.666664 | 173 | 50.9886 | 5.254505
651.026 | 90 | 5471.75 | 14 | 14 | 287.7068 | 0 | 126.34375 | 35 | 358 | 362 | 86.666664 | 173 | 50.98836 | 5.253915
652.015 | 90 | 5303.25 | 14 | 14 | 26.74607 | 1 | 127.921875 | 34 | 115 | 92 | 12.941176 | 136 | 50.98815 | 5.2533994
653.017 | 90 | 3991.5 | 14 | 14 | 14.536212 | 1 | 126.5 | 35 | 96 | 65 | 12.54902 | 107 | 50.987976 | 5.2529984
654.020 | 90 | 3991.5 | 14 | 14 | 14.536212 | 1 | 126.5 | 35 | 96 | 65 | 12.54902 | 107 | 50.98782 | 5.2526927
655.022 | 90 | 3536 | 16 | 14 | 44.44661 | 0 | 120.5 | 37 | 100 | 83 | 20.784313 | 107 | 50.9876 | 5.2524786
656.020 | 90 | 3561.75 | 16 | 14 | 85.13624 | 0 | 116.359375 | 37 | 156 | 122 | 23.529411 | 108 | 50.987347 | 5.2523556
657.016 | 90 | 3491 | 16 | 14 | 31.532768 | 0 | 114.46875 | 36 | 161 | 145 | 86.666664 | 109 | 50.987076 | 5.2523932
658.028 | 90 | 3491 | 16 | 14 | 31.532768 | 0 | 114.46875 | 36 | 161 | 145 | 86.666664 | 109 | 50.98682 | 5.2525864
659.027 | 90 | 3652.25 | 16 | 14 | 103.830696 | 0 | 113.4375 | 35 | 246 | 265 | 42.7451 | 116 | 50.986576 | 5.252899
660.028 | 90 | 3899.5 | 14 | 14 | 143.76392 | 0 | 113.734375 | 33 | 270 | 270 | 53.72549 | 126 | 50.986362 | 5.253279
661.014 | 90 | 4298.75 | 14 | 14 | 177.672 | 0 | 115.640625 | 32 | 272 | 288 | 51.764706 | 135 | 50.986122 | 5.253627
662.011 | 90 | 4298.75 | 14 | 14 | 177.672 | 0 | 115.640625 | 32 | 272 | 288 | 51.764706 | 135 | 50.985855 | 5.2539425
663.021 | 90 | 4382 | 14 | 14 | 33.170803 | 1 | 117.96875 | 31 | 103 | 70 | 12.156863 | 114 | 50.985596 | 5.2542043
664.040 | 90 | 3440 | 14 | 14 | 13.139897 | 1 | 118.125 | 32 | 101 | 65 | 23.137255 | 103 | 50.985363 | 5.2543597
665.031 | 90 | 3440 | 14 | 14 | 13.139897 | 1 | 118.125 | 32 | 101 | 65 | 23.137255 | 103 | 50.98511 | 5.2543545
666.024 | 90 | 3357.5 | 15 | 14 | 31.233702 | 0 | 115.203125 | 33 | 135 | 82 | 18.431372 | 99 | 50.98486 | 5.254216
667.020 | 90 | 3339 | 15 | 14 | 54.49812 | 0 | 112.859375 | 34 | 183 | 138 | 36.47059 | 101 | 50.984676 | 5.253955
668.028 | 90 | 3339 | 15 | 14 | 54.49812 | 0 | 112.859375 | 34 | 183 | 138 | 36.47059 | 101 | 50.984528 | 5.2535524
669.018 | 90 | 3394.75 | 15 | 14 | 85.04159 | 0 | 111.25 | 33 | 279 | 238 | 44.705883 | 110 | 50.984413 | 5.253124
670.020 | 90 | 3750 | 15 | 14 | 111.280945 | 0 | 112.125 | 31 | 257 | 275 | 50.19608 | 121 | 50.984356 | 5.2526517
671.021 | 90 | 3750 | 15 | 14 | 111.280945 | 0 | 112.125 | 31 | 257 | 275 | 50.19608 | 121 | 50.984417 | 5.2521434
672.023 | 90 | 4096.75 | 14 | 14 | 157.49046 | 0 | 114.46875 | 30 | 273 | 289 | 55.686275 | 131 | 50.984566 | 5.251651
673.036 | 90 | 4426 | 14 | 14 | 178.50294 | 0 | 116.515625 | 30 | 308 | 314 | 47.45098 | 140 | 50.98478 | 5.2512
674.024 | 90 | 4426 | 14 | 14 | 178.50294 | 0 | 116.515625 | 30 | 308 | 314 | 47.45098 | 140 | 50.985054 | 5.250815
675.041 | 90 | 4737 | 14 | 14 | 213.90976 | 0 | 118.5625 | 30 | 338 | 352 | 69.803925 | 149 | 50.985386 | 5.2504954
676.019 | 90 | 5025 | 14 | 14 | 260.14307 | 0 | 120.1875 | 30 | 344 | 369 | 25.882353 | 157 | 50.98574 | 5.2502003
677.024 | 90 | 5025 | 14 | 14 | 260.14307 | 0 | 120.1875 | 30 | 344 | 369 | 25.882353 | 157 | 50.986107 | 5.2499084
678.021 | 90 | 4697 | 15 | 14 | 23.70584 | 1 | 121.921875 | 30 | 103 | 72 | 12.156863 | 116 | 50.986412 | 5.2496586
679.038 | 90 | 3561.75 | 15 | 14 | 14.433525 | 0 | 120.5 | 31 | 167 | 165 | 86.666664 | 113 | 50.986668 | 5.249526
680.022 | 90 | 3561.75 | 15 | 14 | 14.433525 | 0 | 120.5 | 31 | 167 | 165 | 86.666664 | 113 | 50.986923 | 5.249538
681.024 | 90 | 3826.25 | 15 | 14 | 117.35459 | 0 | 116.953125 | 31 | 153 | 166 | 60 | 119 | 50.987198 | 5.2496905
682.022 | 90 | 4011 | 15 | 14 | 153.92499 | 0 | 116.65625 | 31 | 263 | 239 | 54.509804 | 126 | 50.98745 | 5.2499733
683.023 | 90 | 4011 | 15 | 14 | 153.92499 | 0 | 116.65625 | 31 | 263 | 239 | 54.509804 | 126 | 50.98765 | 5.250381
684.038 | 90 | 4198 | 14 | 14 | 189.47359 | 0 | 118.5625 | 31 | 280 | 265 | 47.058823 | 133 | 50.98783 | 5.2508445
685.027 | 90 | 4509.25 | 14 | 14 | 210.81456 | 0 | 120.65625 | 31 | 310 | 316 | 67.45098 | 144 | 50.988 | 5.251349
686.022 | 90 | 4824 | 14 | 14 | 237.1364 | 0 | 122.5625 | 31 | 332 | 314 | 70.196075 | 152 | 50.988182 | 5.25186
687.041 | 90 | 4824 | 14 | 14 | 237.1364 | 0 | 122.5625 | 31 | 332 | 314 | 70.196075 | 152 | 50.988396 | 5.2523828
688.016 | 90 | 5104.25 | 14 | 14 | 255.65308 | 0 | 124.296875 | 32 | 348 | 337 | 86.666664 | 161 | 50.988625 | 5.2529206
689.038 | 90 | 5104.25 | 14 | 14 | 255.65308 | 0 | 124.296875 | 32 | 348 | 337 | 86.666664 | 161 | 50.98887 | 5.2534666
690.022 | 89 | 5360.5 | 14 | 14 | 278.804 | 0 | 125.875 | 33 | 351 | 317 | 86.666664 | 171 | 50.989117 | 5.2540317
691.026 | 89 | 5724.5 | 14 | 14 | 302.74503 | 0 | 127.296875 | 34 | 349 | 320 | 86.666664 | 178 | 50.98937 | 5.2546263
692.024 | 89 | 5911.5 | 14 | 14 | 325.56055 | 0 | 127.921875 | 35 | 223 | 143 | 13.725491 | 165 | 50.989624 | 5.2552214
693.025 | 89 | 5911.5 | 14 | 14 | 325.56055 | 0 | 127.921875 | 35 | 223 | 143 | 13.725491 | 165 | 50.989872 | 5.255784
694.019 | 89 | 4688.5 | 14 | 14 | 25.431122 | 1 | 127.453125 | 34 | 115 | 76 | 12.156863 | 112 | 50.990105 | 5.2562466
695.025 | 89 | 4688.5 | 14 | 14 | 25.431122 | 1 | 127.453125 | 34 | 115 | 76 | 12.156863 | 112 | 50.990303 | 5.256622
696.030 | 89 | 4099 | 16 | 14 | 15.260778 | 1 | 121.140625 | 36 | 99 | 61 | 39.215687 | 75 | 50.990414 | 5.256757
697.020 | 89 | 3445.25 | 16 | 14 | 77.40619 | 0 | 116.8125 | 37 | 188 | 129 | 86.666664 | 80 | 50.990532 | 5.2567625
698.020 | 89 | 3445.25 | 16 | 14 | 77.40619 | 0 | 116.8125 | 37 | 188 | 129 | 86.666664 | 80 | 50.990696 | 5.25675
699.033 | 89 | 3770.75 | 16 | 14 | 113.14655 | 0 | 114.46875 | 35 | 239 | 255 | 49.80392 | 93 | 50.9909 | 5.2568083
700.032 | 89 | 4442.5 | 16 | 14 | 186.71361 | 0 | 115.046875 | 34 | 272 | 331 | 66.27451 | 110 | 50.991127 | 5.2570167
701.019 | 89 | 4442.5 | 16 | 14 | 186.71361 | 0 | 115.046875 | 34 | 272 | 331 | 66.27451 | 110 | 50.99136 | 5.257302
702.035 | 89 | 5136.75 | 14 | 14 | 232.27798 | 0 | 118.5625 | 33 | 293 | 337 | 51.764706 | 124 | 50.991623 | 5.257581
703.031 | 89 | 4930.5 | 14 | 14 | 147.07013 | 0 | 120.96875 | 32 | 278 | 257 | 86.666664 | 128 | 50.991898 | 5.2578444
704.023 | 89 | 4317.25 | 14 | 14 | 240.88351 | 0 | 122.390625 | 33 | 310 | 296 | 47.843136 | 139 | 50.99219 | 5.2580957
705.014 | 89 | 4317.25 | 14 | 14 | 240.88351 | 0 | 122.390625 | 33 | 310 | 296 | 47.843136 | 139 | 50.99251 | 5.2583485
706.022 | 89 | 4723.25 | 14 | 14 | 227.3038 | 0 | 123.1875 | 34 | 359 | 352 | 53.333332 | 153 | 50.992878 | 5.2585764
707.035 | 89 | 5081.75 | 14 | 14 | 168.74513 | 0 | 124.921875 | 34 | 212 | 241 | 27.450981 | 158 | 50.99327 | 5.2587037
708.012 | 89 | 5081.75 | 14 | 14 | 168.74513 | 0 | 124.921875 | 34 | 212 | 241 | 27.450981 | 158 | 50.993683 | 5.2586336
709.012 | 89 | 5214.25 | 14 | 14 | 163.03746 | 0 | 125.40625 | 34 | 270 | 346 | 86.666664 | 163 | 50.99408 | 5.2583804
710.034 | 89 | 5139.75 | 14 | 14 | 41.80429 | 1 | 124.765625 | 33 | 127 | 87 | 12.54902 | 133 | 50.994423 | 5.258135
711.036 | 89 | 3719.75 | 14 | 14 | 16.729568 | 1 | 123.34375 | 34 | 93 | 60 | 12.941176 | 77 | 50.994694 | 5.257978
712.010 | 89 | 3719.75 | 14 | 14 | 16.729568 | 1 | 123.34375 | 34 | 93 | 60 | 12.941176 | 77 | 50.994877 | 5.25792
713.026 | 89 | 2790.75 | 16 | 14 | 13.382036 | 1 | 118.265625 | 35 | 85 | 58 | 60.39216 | 57 | 50.994987 | 5.2579856
714.022 | 89 | 2790.75 | 16 | 14 | 13.382036 | 1 | 118.265625 | 35 | 85 | 58 | 60.39216 | 57 | 50.995075 | 5.2581577
715.027 | 89 | 2569 | 16 | 14 | 71.69232 | 0 | 114.75 | 36 | 149 | 97 | 33.333332 | 64 | 50.9952 | 5.258294
716.022 | 89 | 2937.25 | 16 | 14 | 60.101727 | 0 | 113 | 35 | 210 | 154 | 86.666664 | 72 | 50.99539 | 5.258309
717.024 | 89 | 2937.25 | 16 | 14 | 60.101727 | 0 | 113 | 35 | 210 | 154 | 86.666664 | 72 | 50.9956 | 5.2582135
718.010 | 89 | 3482.75 | 16 | 14 | 89.92651 | 0 | 113.140625 | 34 | 206 | 176 | 50.980392 | 86 | 50.995777 | 5.2581115
719.037 | 90 | 3963 | 14 | 14 | 131.31683 | 0 | 115.484375 | 32 | 244 | 247 | 70.588234 | 98 | 50.995956 | 5.258171
720.013 | 90 | 3963 | 14 | 14 | 131.31683 | 0 | 115.484375 | 32 | 244 | 247 | 70.588234 | 98 | 50.996086 | 5.2581754
721.030 | 90 | 4493 | 14 | 14 | 173.32347 | 0 | 117.53125 | 32 | 350 | 335 | 46.666668 | 112 | 50.996204 | 5.258155
722.024 | 90 | 5030.75 | 14 | 14 | 123.54806 | 0 | 120.03125 | 32 | 275 | 342 | 76.07843 | 120 | 50.99634 | 5.2582026
723.019 | 90 | 5480.25 | 14 | 14 | 213.3562 | 0 | 121.921875 | 32 | 298 | 386 | 67.84314 | 128 | 50.9965 | 5.2583566
724.027 | 90 | 5480.25 | 14 | 14 | 213.3562 | 0 | 121.921875 | 32 | 298 | 386 | 67.84314 | 128 | 50.99662 | 5.2586246
725.016 | 90 | 5766 | 14 | 14 | 259.2649 | 0 | 123.65625 | 33 | 305 | 341 | 72.54902 | 135 | 50.996716 | 5.2589626
726.010 | 90 | 6069.75 | 14 | 14 | 299.9271 | 0 | 125.078125 | 34 | 331 | 332 | 50.19608 | 143 | 50.99676 | 5.2593074
727.019 | 90 | 6069.75 | 14 | 14 | 299.9271 | 0 | 125.078125 | 34 | 331 | 332 | 50.19608 | 143 | 50.99668 | 5.259699
728.018 | 90 | 6491.25 | 14 | 14 | 294.31522 | 0 | 126.1875 | 34 | 257 | 322 | 86.666664 | 151 | 50.99648 | 5.260221
729.021 | 90 | 5024.25 | 14 | 14 | 259.10358 | 0 | 126.34375 | 35 | 344 | 351 | 86.666664 | 160 | 50.996307 | 5.260687
730.021 | 90 | 5024.25 | 14 | 14 | 259.10358 | 0 | 126.34375 | 35 | 344 | 351 | 86.666664 | 160 | 50.99619 | 5.2611403
731.028 | 90 | 5334.5 | 14 | 14 | 287.90567 | 0 | 126.5 | 36 | 315 | 330 | 20.392157 | 166 | 50.996067 | 5.261693
732.005 | 90 | 4990.75 | 14 | 14 | 24.596285 | 1 | 127.609375 | 35 | 116 | 83 | 12.54902 | 125 | 50.995953 | 5.262377
733.009 | 90 | 4990.75 | 14 | 14 | 24.596285 | 1 | 127.609375 | 35 | 116 | 83 | 12.54902 | 125 | 50.99581 | 5.262932
734.007 | 90 | 3506 | 14 | 14 | 17.954538 | 1 | 125.71875 | 36 | 104 | 70 | 12.54902 | 82 | 50.995647 | 5.2634244
735.014 | 90 | 2779 | 14 | 14 | 12.012435 | 1 | 121.296875 | 37 | 100 | 54 | 36.07843 | 59 | 50.99546 | 5.263824
736.009 | 90 | 2779 | 14 | 14 | 12.012435 | 1 | 121.296875 | 37 | 100 | 54 | 36.07843 | 59 | 50.995262 | 5.2640314
737.021 | 90 | 2615.75 | 15 | 14 | 46.179523 | 0 | 116.078125 | 38 | 308 | 236 | 44.705883 | 67 | 50.995033 | 5.2641115
738.015 | 90 | 3124.5 | 15 | 14 | 82.12896 | 0 | 114.609375 | 36 | 326 | 238 | 73.333336 | 77 | 50.994804 | 5.264093
739.012 | 90 | 3124.5 | 15 | 14 | 82.12896 | 0 | 114.609375 | 36 | 326 | 238 | 73.333336 | 77 | 50.994576 | 5.2640142
740.019 | 90 | 3638.25 | 15 | 14 | 136.61461 | 0 | 115.34375 | 35 | 247 | 279 | 50.19608 | 92 | 50.994297 | 5.263966
741.006 | 90 | 4378.75 | 15 | 14 | 173.57898 | 0 | 117.53125 | 34 | 316 | 330 | 60 | 109 | 50.993958 | 5.263943
742.022 | 90 | 4378.75 | 15 | 14 | 173.57898 | 0 | 117.53125 | 34 | 316 | 330 | 60 | 109 | 50.99353 | 5.263955
743.023 | 90 | 5136.5 | 14 | 14 | 223.998 | 0 | 120.65625 | 34 | 313 | 349 | 47.843136 | 126 | 50.99326 | 5.263687
744.014 | 90 | 5136.5 | 14 | 14 | 223.998 | 0 | 120.65625 | 34 | 313 | 349 | 47.843136 | 126 | 50.993042 | 5.263304
745.028 | 90 | 4476 | 14 | 14 | 180.40817 | 0 | 124.296875 | 33 | 283 | 305 | 69.411766 | 137 | 50.992836 | 5.262875
746.018 | 90 | 4680.25 | 14 | 14 | 242.11978 | 0 | 125.078125 | 34 | 347 | 354 | 61.568626 | 147 | 50.992615 | 5.2624054
747.035 | 90 | 4933.25 | 14 | 14 | 283.59146 | 0 | 125.875 | 35 | 336 | 354 | 86.666664 | 156 | 50.992393 | 5.261909
748.025 | 90 | 4933.25 | 14 | 14 | 283.59146 | 0 | 125.875 | 35 | 336 | 354 | 86.666664 | 156 | 50.99216 | 5.261378
749.021 | 93 | 5263.25 | 14 | 14 | 292.10498 | 0 | 127.453125 | 36 | 292 | 342 | 67.84314 | 166 | 50.99193 | 5.26082
750.020 | 93 | 5481.75 | 14 | 14 | 301.97452 | 1 | 128.5625 | 36 | 146 | 101 | 13.333333 | 146 | 50.99169 | 5.260268
751.020 | 93 | 5481.75 | 14 | 14 | 301.97452 | 1 | 128.5625 | 36 | 146 | 101 | 13.333333 | 146 | 50.991467 | 5.259757
752.017 | 93 | 3985 | 14 | 14 | 26.667816 | 1 | 128.07812 | 36 | 121 | 96 | 12.54902 | 94 | 50.991272 | 5.2592835
753.016 | 93 | 3292.25 | 14 | 14 | 14.33629 | 1 | 123.65625 | 37 | 102 | 59 | 12.156863 | 65 | 50.991108 | 5.2589703
754.028 | 93 | 3292.25 | 14 | 14 | 14.33629 | 1 | 123.65625 | 37 | 102 | 59 | 12.156863 | 65 | 50.990932 | 5.258942
755.021 | 93 | 2875.5 | 16 | 14 | 18.612122 | 0 | 119.59375 | 38 | 144 | 105 | 24.705883 | 64 | 50.990776 | 5.2591395
756.013 | 93 | 2914.75 | 16 | 14 | 81.696724 | 0 | 115.921875 | 38 | 224 | 157 | 81.960785 | 74 | 50.990627 | 5.2592564
757.016 | 93 | 2914.75 | 16 | 14 | 81.696724 | 0 | 115.921875 | 38 | 224 | 157 | 81.960785 | 74 | 50.99047 | 5.2593217
758.019 | 93 | 3406.75 | 16 | 14 | 91.33477 | 0 | 114.75 | 36 | 216 | 216 | 44.705883 | 82 | 50.990322 | 5.2593017
759.020 | 93 | 3710.25 | 16 | 14 | 94.76893 | 0 | 116.21875 | 35 | 250 | 269 | 56.47059 | 90 | 50.99019 | 5.25914
760.024 | 93 | 3710.25 | 16 | 14 | 94.76893 | 0 | 116.21875 | 35 | 250 | 269 | 56.47059 | 90 | 50.99013 | 5.258706
761.024 | 93 | 4227.5 | 14 | 14 | 126.54414 | 0 | 119 | 34 | 304 | 336 | 57.64706 | 110 | 50.990044 | 5.258255
762.035 | 93 | 5104 | 14 | 14 | 226.8116 | 0 | 121.921875 | 34 | 334 | 350 | 86.666664 | 124 | 50.989914 | 5.2578173
763.041 | 93 | 5679.5 | 14 | 14 | 275.47076 | 0 | 124.296875 | 34 | 328 | 332 | 86.666664 | 133 | 50.989742 | 5.257359
764.021 | 93 | 5679.5 | 14 | 14 | 275.47076 | 0 | 124.296875 | 34 | 328 | 332 | 86.666664 | 133 | 50.989544 | 5.256896
765.025 | 93 | 6048.25 | 14 | 14 | 311.4548 | 0 | 126.65625 | 35 | 335 | 318 | 44.705883 | 143 | 50.989346 | 5.2564025
767.017 | 93 | 6482.5 | 14 | 14 | 310.68738 | 0 | 128.5625 | 37 | 296 | 300 | 86.666664 | 152 | 50.988914 | 5.255368
768.019 | 93 | 5156.25 | 14 | 14 | 330.82773 | 0 | 128.71875 | 37 | 352 | 395 | 55.294117 | 164 | 50.988697 | 5.2548156
769.026 | 93 | 5482.25 | 14 | 14 | 298.29825 | 0 | 128.5625 | 38 | 351 | 360 | 27.058823 | 172 | 50.988464 | 5.254239
770.028 | 93 | 5482.25 | 14 | 14 | 298.29825 | 0 | 128.5625 | 38 | 351 | 360 | 27.058823 | 172 | 50.98824 | 5.253688
771.014 | 93 | 5008.25 | 14 | 14 | 25.048086 | 1 | 129.34375 | 37 | 120 | 81 | 12.54902 | 126 | 50.988003 | 5.253193
772.017 | 93 | 5008.25 | 14 | 14 | 25.048086 | 1 | 129.34375 | 37 | 120 | 81 | 12.54902 | 126 | 50.987762 | 5.252791
773.008 | 93 | 3763.25 | 17 | 14 | 14.585592 | 1 | 125.875 | 38 | 103 | 77 | 20.392157 | 110 | 50.98756 | 5.25252
774.030 | 93 | 3678.5 | 17 | 14 | 81.66734 | 0 | 121.140625 | 38 | 159 | 113 | 21.17647 | 111 | 50.98735 | 5.252348
775.016 | 93 | 3619 | 17 | 14 | 44.54152 | 0 | 118.5625 | 38 | 130 | 94 | 18.431372 | 108 | 50.98712 | 5.252311
776.017 | 93 | 3619 | 17 | 14 | 44.54152 | 0 | 118.5625 | 38 | 130 | 94 | 18.431372 | 108 | 50.986874 | 5.25242
777.022 | 93 | 3608.75 | 17 | 14 | 90.26692 | 0 | 116.65625 | 37 | 156 | 154 | 34.117645 | 111 | 50.986645 | 5.2526817
778.006 | 93 | 3718.25 | 15 | 14 | 85.53951 | 0 | 115.921875 | 35 | 236 | 274 | 45.490196 | 120 | 50.986435 | 5.253031
779.019 | 93 | 3718.25 | 15 | 14 | 85.53951 | 0 | 115.921875 | 35 | 236 | 274 | 45.490196 | 120 | 50.98622 | 5.2534184
780.041 | 93 | 4051.5 | 15 | 14 | 149.10663 | 0 | 116.8125 | 34 | 261 | 286 | 55.686275 | 129 | 50.986 | 5.2537785
781.019 | 93 | 4379 | 15 | 14 | 186.82254 | 0 | 118.5625 | 33 | 116 | 87 | 13.333333 | 120 | 50.98576 | 5.25408
782.023 | 93 | 4379 | 15 | 14 | 186.82254 | 0 | 118.5625 | 33 | 116 | 87 | 13.333333 | 120 | 50.985516 | 5.2542696
783.019 | 93 | 3567.5 | 15 | 14 | 17.978056 | 1 | 120.34375 | 32 | 110 | 72 | 70.196075 | 103 | 50.98529 | 5.254369
784.041 | 93 | 3367 | 15 | 14 | 35.933155 | 0 | 117.96875 | 33 | 132 | 76 | 15.686275 | 100 | 50.985027 | 5.254355
785.025 | 93 | 3367 | 15 | 14 | 35.933155 | 0 | 117.96875 | 33 | 132 | 76 | 15.686275 | 100 | 50.984814 | 5.25424
786.019 | 93 | 3341.5 | 15 | 14 | 76.20206 | 0 | 116.078125 | 34 | 180 | 144 | 70.98039 | 102 | 50.98465 | 5.2539883
787.029 | 93 | 3435.5 | 15 | 14 | 100.62447 | 0 | 114.609375 | 33 | 319 | 238 | 50.588234 | 110 | 50.984562 | 5.253541
788.030 | 93 | 3435.5 | 15 | 14 | 100.62447 | 0 | 114.609375 | 33 | 319 | 238 | 50.588234 | 110 | 50.984512 | 5.253045
789.021 | 93 | 3717.75 | 15 | 14 | 149.62521 | 0 | 115.203125 | 32 | 197 | 179 | 32.941177 | 117 | 50.984516 | 5.252528
790.034 | 93 | 3717.75 | 15 | 14 | 149.62521 | 0 | 115.203125 | 32 | 197 | 179 | 32.941177 | 117 | 50.984573 | 5.2520366
791.034 | 93 | 3834 | 14 | 14 | 36.7155 | 0 | 117.6875 | 31 | 113 | 81 | 13.333333 | 113 | 50.98469 | 5.2515955
792.055 | 93 | 3653.25 | 14 | 14 | 13.12247 | 0 | 116.359375 | 32 | 92 | 72 | 12.54902 | 108 | 50.98485 | 5.2512255
793.021 | 93 | 3653.25 | 14 | 14 | 13.12247 | 0 | 116.359375 | 32 | 92 | 72 | 12.54902 | 108 | 50.985058 | 5.2509418
794.073 | 93 | 3494.75 | 14 | 14 | 11.891103 | 0 | 113.734375 | 33 | 125 | 74 | 15.294118 | 105 | 50.985294 | 5.250736
795.038 | 93 | 3405.75 | 14 | 14 | 15.907585 | 0 | 110.65625 | 35 | 113 | 75 | 14.117647 | 102 | 50.98553 | 5.2505603
796.024 | 93 | 3405.75 | 14 | 14 | 15.907585 | 0 | 110.65625 | 35 | 113 | 75 | 14.117647 | 102 | 50.985756 | 5.250372
797.023 | 93 | 3337.25 | 15 | 14 | 12.528728 | 0 | 108.46875 | 35 | 114 | 63 | 16.078432 | 100 | 50.98598 | 5.250175
798.030 | 93 | 2634.25 | 15 | 14 | 12.800243 | 0 | 106.703125 | 36 | 102 | 56 | 12.156863 | 97 | 50.986195 | 5.249976
799.031 | 93 | 2490 | 15 | 14 | 9.767385 | 1 | 105.390625 | 37 | 83 | 51 | 11.764706 | 86 | 50.9864 | 5.249793
800.029 | 93 | 2490 | 15 | 14 | 9.767385 | 1 | 105.390625 | 37 | 83 | 51 | 11.764706 | 86 | 50.98658 | 5.249638
801.071 | 93 | 2186 | 15 | 14 | 10.202108 | 1 | 104.21875 | 38 | 73 | 42 | 11.764706 | 77 | 50.986755 | 5.249546
802.029 | 93 | 2047.5 | 15 | 14 | 23.884132 | 0 | 102.609375 | 39 | 112 | 93 | 25.882353 | 79 | 50.986946 | 5.2495456
803.038 | 93 | 2047.5 | 15 | 14 | 23.884132 | 0 | 102.609375 | 39 | 112 | 93 | 25.882353 | 79 | 50.987152 | 5.2496867
804.017 | 93 | 2145.75 | 15 | 14 | 48.49875 | 0 | 102.015625 | 38 | 156 | 118 | 29.019608 | 84 | 50.987328 | 5.249909
805.027 | 93 | 2272.25 | 15 | 14 | 39.46601 | 0 | 102.609375 | 36 | 168 | 126 | 27.450981 | 88 | 50.98747 | 5.250175
806.012 | 93 | 2386.5 | 15 | 14 | 52.4351 | 0 | 103.78125 | 34 | 173 | 137 | 37.2549 | 93 | 50.98759 | 5.250489
807.020 | 93 | 2386.5 | 15 | 14 | 52.4351 | 0 | 103.78125 | 34 | 173 | 137 | 37.2549 | 93 | 50.987724 | 5.2508144
808.020 | 84 | 2526 | 14 | 14 | 47.38205 | 0 | 105.390625 | 32 | 200 | 162 | 29.019608 | 98 | 50.98786 | 5.2511377
809.026 | 84 | 2653.5 | 14 | 14 | 45.02438 | 0 | 106.40625 | 31 | 169 | 130 | 25.09804 | 102 | 50.988007 | 5.251474
810.034 | 84 | 2653.5 | 14 | 14 | 45.02438 | 0 | 106.40625 | 31 | 169 | 130 | 25.09804 | 102 | 50.98815 | 5.2518225
811.039 | 84 | 2724.5 | 14 | 14 | 48.24925 | 0 | 107 | 31 | 169 | 130 | 22.745098 | 104 | 50.988304 | 5.252173
812.021 | 84 | 2797 | 14 | 14 | 40.87475 | 0 | 107.4375 | 30 | 150 | 108 | 22.745098 | 106 | 50.98846 | 5.25253
813.016 | 84 | 2797 | 14 | 14 | 40.87475 | 0 | 107.4375 | 30 | 150 | 108 | 22.745098 | 106 | 50.988613 | 5.2528896
814.018 | 84 | 2843.5 | 14 | 14 | 39.11781 | 0 | 107.140625 | 30 | 110 | 72 | 20 | 107 | 50.988766 | 5.253249
815.025 | 84 | 2845 | 14 | 14 | 34.846184 | 0 | 106.5625 | 31 | 118 | 82 | 24.705883 | 109 | 50.98892 | 5.2536063
816.041 | 84 | 2923.25 | 14 | 14 | 48.191387 | 0 | 105.6875 | 31 | 174 | 132 | 26.666666 | 112 | 50.989075 | 5.2539687
817.024 | 84 | 2923.25 | 14 | 14 | 48.191387 | 0 | 105.6875 | 31 | 174 | 132 | 26.666666 | 112 | 50.989235 | 5.254341
818.024 | 84 | 2994.25 | 14 | 14 | 42.791237 | 0 | 105.390625 | 30 | 121 | 76 | 20 | 113 | 50.989403 | 5.254717
819.016 | 84 | 2994.25 | 14 | 14 | 42.791237 | 0 | 105.390625 | 30 | 121 | 76 | 20 | 113 | 50.989567 | 5.255092
820.018 | 84 | 3005 | 14 | 14 | 28.815456 | 0 | 105.390625 | 30 | 102 | 55 | 12.941176 | 112 | 50.989727 | 5.255467
821.022 | 84 | 2894.25 | 14 | 14 | 10.165992 | 1 | 104.65625 | 31 | 93 | 53 | 11.372549 | 100 | 50.98988 | 5.2558184
822.020 | 84 | 2894.25 | 14 | 14 | 10.165992 | 1 | 104.65625 | 31 | 93 | 53 | 11.372549 | 100 | 50.990013 | 5.25613
823.033 | 84 | 2505 | 14 | 14 | 9.916427 | 1 | 103.34375 | 32 | 81 | 49 | 11.372549 | 84 | 50.99013 | 5.256395
824.022 | 84 | 1997 | 14 | 14 | 10.741237 | 1 | 101.734375 | 33 | 65 | 39 | 10.980392 | 64 | 50.990246 | 5.2565827
825.071 | 84 | 1997 | 14 | 14 | 10.741237 | 1 | 101.734375 | 33 | 65 | 39 | 10.980392 | 64 | 50.9904 | 5.2566676
826.027 | 84 | 1682.25 | 15 | 14 | 10.42449 | 0 | 100.265625 | 35 | 69 | 56 | 31.37255 | 64 | 50.990574 | 5.256672
827.026 | 84 | 1727.25 | 15 | 14 | 33.601273 | 0 | 99.46875 | 34 | 93 | 81 | 25.490196 | 68 | 50.99073 | 5.256702
828.018 | 84 | 1727.25 | 15 | 14 | 33.601273 | 0 | 99.46875 | 34 | 93 | 81 | 25.490196 | 68 | 50.990875 | 5.256832
829.058 | 84 | 1873.5 | 15 | 14 | 35.687042 | 0 | 99.796875 | 33 | 127 | 109 | 23.921568 | 74 | 50.99102 | 5.2570286
830.020 | 84 | 2184.75 | 15 | 14 | 29.507866 | 0 | 100.859375 | 32 | 94 | 57 | 16.078432 | 74 | 50.991165 | 5.2572083
831.041 | 84 | 2184.75 | 15 | 14 | 29.507866 | 0 | 100.859375 | 32 | 94 | 57 | 16.078432 | 74 | 50.991325 | 5.2573586
832.079 | 84 | 2322.25 | 15 | 14 | 7.9178076 | 0 | 102.015625 | 32 | 138 | 100 | 23.137255 | 74 | 50.99149 | 5.257504
833.018 | 84 | 2322.25 | 15 | 14 | 7.9178076 | 0 | 102.015625 | 32 | 138 | 100 | 23.137255 | 74 | 50.991646 | 5.25764
834.026 | 84 | 3280.25 | 15 | 14 | 31.170464 | 0 | 102.015625 | 31 | 133 | 90 | 22.745098 | 75 | 50.991825 | 5.2577806
835.039 | 84 | 3370.5 | 15 | 14 | 43.821056 | 0 | 102.3125 | 31 | 162 | 108 | 23.529411 | 79 | 50.992 | 5.2579174
836.023 | 84 | 3370.5 | 15 | 14 | 43.821056 | 0 | 102.3125 | 31 | 162 | 108 | 23.529411 | 79 | 50.992184 | 5.258058
837.018 | 84 | 3575.25 | 15 | 14 | 48.39811 | 0 | 102.46875 | 30 | 168 | 146 | 24.313726 | 84 | 50.992367 | 5.2582083
838.020 | 81 | 3886.25 | 15 | 14 | 48.341476 | 0 | 102.90625 | 29 | 164 | 140 | 13.333333 | 93 | 50.992558 | 5.2583785
839.032 | 81 | 3886.25 | 15 | 14 | 48.341476 | 0 | 102.90625 | 29 | 164 | 140 | 13.333333 | 93 | 50.992783 | 5.2585416
840.022 | 81 | 3184.25 | 15 | 14 | 31.26077 | 0 | 103.34375 | 29 | 147 | 122 | 30.980392 | 100 | 50.993023 | 5.258675
841.071 | 81 | 3386.5 | 15 | 14 | 73.41341 | 0 | 103.1875 | 29 | 225 | 143 | 27.450981 | 105 | 50.993286 | 5.25877
842.043 | 81 | 3514 | 15 | 14 | 59.262856 | 0 | 103.484375 | 28 | 216 | 164 | 48.235294 | 111 | 50.993557 | 5.2588115
843.038 | 81 | 3514 | 15 | 14 | 59.262856 | 0 | 103.484375 | 28 | 216 | 164 | 48.235294 | 111 | 50.993835 | 5.258777
844.029 | 81 | 3775.5 | 14 | 14 | 97.97863 | 0 | 105.09375 | 26 | 100 | 79 | 13.333333 | 110 | 50.994102 | 5.258694
845.019 | 81 | 3491.25 | 14 | 14 | 13.16098 | 1 | 107 | 27 | 118 | 61 | 11.764706 | 94 | 50.99437 | 5.258513
846.017 | 81 | 3491.25 | 14 | 14 | 13.16098 | 1 | 107 | 27 | 118 | 61 | 11.764706 | 94 | 50.9946 | 5.2583094
847.021 | 81 | 2756.75 | 14 | 14 | 11.363803 | 1 | 106.125 | 29 | 89 | 52 | 11.372549 | 67 | 50.99477 | 5.2581553
848.023 | 81 | 1965 | 14 | 14 | 11.82072 | 0 | 104.078125 | 30 | 60 | 39 | 20.392157 | 55 | 50.994926 | 5.258116
849.043 | 81 | 1803 | 15 | 14 | 23.811932 | 0 | 102.75 | 31 | 79 | 65 | 17.254902 | 56 | 50.995037 | 5.258243
850.030 | 81 | 1803 | 15 | 14 | 23.811932 | 0 | 102.75 | 31 | 79 | 65 | 17.254902 | 56 | 50.995155 | 5.2584057
851.067 | 81 | 1901.25 | 15 | 14 | 21.35692 | 0 | 101.734375 | 31 | 83 | 68 | 33.333332 | 58 | 50.99532 | 5.2584786
852.031 | 81 | 1958.75 | 15 | 14 | 34.30425 | 0 | 101.4375 | 31 | 93 | 82 | 16.862745 | 60 | 50.995453 | 5.2584643
853.017 | 81 | 2008.25 | 15 | 14 | 22.139938 | 0 | 101.875 | 31 | 80 | 69 | 31.764706 | 63 | 50.995583 | 5.2584205
854.020 | 81 | 2008.25 | 15 | 14 | 22.139938 | 0 | 101.875 | 31 | 80 | 69 | 31.764706 | 63 | 50.995754 | 5.2583394
855.058 | 81 | 2216.25 | 15 | 14 | 45.23409 | 0 | 102.75 | 30 | 178 | 139 | 38.039215 | 74 | 50.9959 | 5.258451
856.016 | 81 | 2216.25 | 15 | 14 | 45.23409 | 0 | 102.75 | 30 | 178 | 139 | 38.039215 | 74 | 50.996014 | 5.258702
857.024 | 81 | 2583.5 | 15 | 14 | 58.066196 | 0 | 104.359375 | 29 | 196 | 149 | 29.019608 | 84 | 50.996136 | 5.258974
858.017 | 81 | 2583.5 | 15 | 14 | 58.066196 | 0 | 104.359375 | 29 | 196 | 149 | 29.019608 | 84 | 50.99625 | 5.259267
859.027 | 81 | 2814.25 | 15 | 14 | 36.675514 | 0 | 106.859375 | 27 | 105 | 72 | 18.82353 | 87 | 50.996338 | 5.259586
860.029 | 81 | 2854.75 | 15 | 14 | 29.64411 | 0 | 108.609375 | 28 | 97 | 61 | 23.137255 | 87 | 50.996365 | 5.259938
861.019 | 81 | 2884 | 14 | 14 | 40.745007 | 0 | 108.46875 | 28 | 152 | 117 | 24.705883 | 89 | 50.99631 | 5.2602916
862.015 | 81 | 2884 | 14 | 14 | 40.745007 | 0 | 108.46875 | 28 | 152 | 117 | 24.705883 | 89 | 50.996212 | 5.2606125
863.030 | 81 | 3004 | 14 | 14 | 58.315723 | 0 | 108.171875 | 28 | 214 | 156 | 41.960785 | 96 | 50.99607 | 5.260931
864.016 | 81 | 3258.75 | 14 | 14 | 73.890625 | 0 | 108.609375 | 27 | 203 | 164 | 33.333332 | 102 | 50.995895 | 5.2612286
865.064 | 81 | 3421.5 | 14 | 14 | 64.895134 | 0 | 109.640625 | 26 | 136 | 76 | 12.156863 | 102 | 50.99572 | 5.2615204
866.037 | 81 | 3421.5 | 14 | 14 | 64.895134 | 0 | 109.640625 | 26 | 136 | 76 | 12.156863 | 102 | 50.99554 | 5.2618175
867.055 | 84 | 2687 | 14 | 14 | 21.440435 | 0 | 111.09375 | 26 | 95 | 57 | 21.568628 | 101 | 50.995377 | 5.262137
868.034 | 84 | 2687 | 14 | 14 | 21.440435 | 0 | 111.09375 | 26 | 95 | 57 | 21.568628 | 101 | 50.995228 | 5.262483
869.044 | 84 | 2716 | 14 | 14 | 33.637207 | 0 | 110.359375 | 28 | 164 | 121 | 34.117645 | 106 | 50.995102 | 5.262861
870.006 | 84 | 2836.75 | 14 | 14 | 26.460785 | 0 | 109.640625 | 27 | 88 | 55 | 19.607843 | 107 | 50.994995 | 5.2632594
871.020 | 84 | 2836.75 | 14 | 14 | 26.460785 | 0 | 109.640625 | 27 | 88 | 55 | 19.607843 | 107 | 50.994907 | 5.2636714
872.024 | 84 | 2890 | 14 | 14 | 37.844257 | 0 | 109.1875 | 28 | 141 | 99 | 15.686275 | 110 | 50.99481 | 5.2640867
873.025 | 84 | 2912.25 | 15 | 14 | 19.033949 | 1 | 108.75 | 28 | 87 | 53 | 11.764706 | 103 | 50.994713 | 5.2644973
874.037 | 84 | 2912.25 | 15 | 14 | 19.033949 | 1 | 108.75 | 28 | 87 | 53 | 11.764706 | 103 | 50.994617 | 5.264873
875.033 | 84 | 2473 | 15 | 14 | 8.188916 | 1 | 107.578125 | 29 | 80 | 44 | 10.980392 | 75 | 50.994537 | 5.2651796
876.090 | 84 | 2473 | 15 | 14 | 8.188916 | 1 | 107.578125 | 29 | 80 | 44 | 10.980392 | 75 | 50.99448 | 5.265425
877.038 | 84 | 1555.75 | 15 | 14 | 8.865899 | 1 | 105.828125 | 30 | 74 | 42 | 11.764706 | 47 | 50.994423 | 5.265589
878.032 | 84 | 1919.75 | 15 | 14 | 5.1591063 | 0 | 104.65625 | 31 | 54 | 33 | 25.09804 | 44 | 50.99435 | 5.2656894
879.081 | 84 | 1919.75 | 15 | 14 | 5.1591063 | 0 | 104.65625 | 31 | 54 | 33 | 25.09804 | 44 | 50.994232 | 5.2657266
880.019 | 84 | 2061.75 | 15 | 14 | 35.06774 | 0 | 103.640625 | 32 | 142 | 129 | 36.47059 | 53 | 50.99411 | 5.265646
881.023 | 84 | 2061.75 | 15 | 14 | 35.06774 | 0 | 103.640625 | 32 | 142 | 129 | 36.47059 | 53 | 50.993996 | 5.265471
882.020 | 84 | 2517 | 15 | 14 | 45.59296 | 0 | 103.921875 | 30 | 183 | 150 | 38.039215 | 65 | 50.993896 | 5.2652397
883.061 | 84 | 3116.5 | 15 | 14 | 54.60448 | 0 | 105.96875 | 28 | 215 | 165 | 29.019608 | 76 | 50.993805 | 5.2649784
884.026 | 84 | 3116.5 | 15 | 14 | 54.60448 | 0 | 105.96875 | 28 | 215 | 165 | 29.019608 | 76 | 50.99368 | 5.2647276
885.026 | 84 | 3153 | 15 | 14 | 10.398259 | 0 | 107.734375 | 26 | 95 | 58 | 24.313726 | 77 | 50.99353 | 5.264509
886.056 | 84 | 3153 | 15 | 14 | 10.398259 | 0 | 107.734375 | 26 | 95 | 58 | 24.313726 | 77 | 50.993378 | 5.264301
887.020 | 84 | 2590.75 | 15 | 14 | 51.674294 | 0 | 108.75 | 27 | 153 | 115 | 24.313726 | 83 | 50.993237 | 5.2640557
888.042 | 84 | 2834.25 | 15 | 14 | 43.219566 | 0 | 108.90625 | 27 | 165 | 130 | 28.62745 | 89 | 50.99311 | 5.2637634
889.029 | 84 | 2834.25 | 15 | 14 | 43.219566 | 0 | 108.90625 | 27 | 165 | 130 | 28.62745 | 89 | 50.992985 | 5.2634463
890.042 | 84 | 3093 | 15 | 14 | 68.62186 | 0 | 109.34375 | 26 | 184 | 152 | 86.666664 | 100 | 50.992847 | 5.263102
891.034 | 84 | 3093 | 15 | 14 | 68.62186 | 0 | 109.34375 | 26 | 184 | 152 | 86.666664 | 100 | 50.992706 | 5.2627482
892.032 | 84 | 3438.75 | 15 | 14 | 94.20191 | 0 | 110.953125 | 24 | 108 | 71 | 21.960785 | 104 | 50.992554 | 5.262388
893.032 | 84 | 2828 | 15 | 14 | 72.67348 | 0 | 113.140625 | 25 | 146 | 96 | 22.352942 | 108 | 50.992397 | 5.262031
894.030 | 84 | 2828 | 15 | 14 | 72.67348 | 0 | 113.140625 | 25 | 146 | 96 | 22.352942 | 108 | 50.992245 | 5.2616663
895.047 | 84 | 2890.5 | 15 | 14 | 35.101513 | 0 | 113.296875 | 25 | 88 | 50 | 12.941176 | 108 | 50.99209 | 5.261307
896.023 | 84 | 2809.75 | 15 | 14 | 9.054018 | 1 | 112.5625 | 26 | 91 | 54 | 11.372549 | 100 | 50.99194 | 5.2609577
897.075 | 84 | 2809.75 | 15 | 14 | 9.054018 | 1 | 112.5625 | 26 | 91 | 54 | 11.372549 | 100 | 50.9918 | 5.2606316
898.028 | 84 | 3221.25 | 15 | 14 | 10.552849 | 1 | 110.796875 | 26 | 112 | 64 | 11.764706 | 90 | 50.991673 | 5.260318
899.022 | 85 | 2797.25 | 15 | 14 | 10.998508 | 0 | 108.46875 | 28 | 135 | 90 | 14.509804 | 80 | 50.991558 | 5.260039
900.045 | 85 | 2797.25 | 15 | 14 | 10.998508 | 0 | 108.46875 | 28 | 135 | 90 | 14.509804 | 80 | 50.99145 | 5.259788
901.025 | 85 | 3384.25 | 15 | 14 | 10.913385 | 1 | 107 | 28 | 114 | 67 | 11.764706 | 68 | 50.99136 | 5.2595677
902.017 | 85 | 2788.25 | 15 | 14 | 10.399544 | 0 | 105.25 | 29 | 96 | 55 | 14.509804 | 62 | 50.991264 | 5.2593846
903.028 | 85 | 2788.25 | 15 | 14 | 10.399544 | 0 | 105.25 | 29 | 96 | 55 | 14.509804 | 62 | 50.99113 | 5.2592764
904.066 | 85 | 2672.5 | 15 | 14 | 14.280135 | 0 | 103.78125 | 30 | 84 | 47 | 18.039215 | 59 | 50.990967 | 5.2592936
905.057 | 85 | 2582.25 | 15 | 14 | 27.129848 | 0 | 102.46875 | 31 | 95 | 59 | 20.784313 | 59 | 50.990826 | 5.2593994
906.029 | 85 | 2582.25 | 15 | 14 | 27.129848 | 0 | 102.46875 | 31 | 95 | 59 | 20.784313 | 59 | 50.9907 | 5.25948
907.078 | 85 | 2638.75 | 15 | 14 | 23.971153 | 0 | 102.015625 | 30 | 105 | 74 | 24.313726 | 61 | 50.990574 | 5.25944
908.019 | 85 | 2752 | 15 | 14 | 38.59366 | 0 | 102.171875 | 30 | 170 | 129 | 32.156864 | 65 | 50.99044 | 5.259272
909.041 | 85 | 3028.5 | 15 | 14 | 62.767117 | 0 | 102.90625 | 28 | 188 | 152 | 29.411764 | 73 | 50.990337 | 5.2590237
910.019 | 85 | 3028.5 | 15 | 14 | 62.767117 | 0 | 102.90625 | 28 | 188 | 152 | 29.411764 | 73 | 50.990242 | 5.2587347
911.071 | 85 | 3387 | 14 | 14 | 63.26239 | 0 | 104.359375 | 27 | 203 | 172 | 34.509804 | 81 | 50.99015 | 5.258448
912.012 | 85 | 3634.5 | 14 | 14 | 53.828785 | 0 | 105.96875 | 25 | 109 | 76 | 23.529411 | 83 | 50.990047 | 5.2581463
913.021 | 85 | 2763.5 | 14 | 14 | 52.954872 | 0 | 107.4375 | 26 | 127 | 91 | 22.352942 | 86 | 50.989944 | 5.2578483
914.041 | 85 | 2763.5 | 14 | 14 | 52.954872 | 0 | 107.4375 | 26 | 127 | 91 | 22.352942 | 86 | 50.989834 | 5.257553
915.057 | 85 | 2855.25 | 14 | 14 | 33.563362 | 0 | 107.734375 | 26 | 116 | 91 | 23.529411 | 88 | 50.98971 | 5.2572546
916.014 | 85 | 2855.25 | 14 | 14 | 33.563362 | 0 | 107.734375 | 26 | 116 | 91 | 23.529411 | 88 | 50.989586 | 5.256956
917.022 | 85 | 2940.5 | 14 | 14 | 43.070976 | 0 | 107.734375 | 26 | 104 | 61 | 17.647058 | 90 | 50.989456 | 5.256638
918.071 | 85 | 2398.5 | 14 | 14 | 26.75143 | 0 | 107.578125 | 26 | 53 | 31 | 14.509804 | 90 | 50.989326 | 5.2563343
919.020 | 85 | 2398.5 | 14 | 14 | 26.75143 | 0 | 107.578125 | 26 | 53 | 31 | 14.509804 | 90 | 50.9892 | 5.256027
920.038 | 85 | 2395.75 | 14 | 14 | 16.460905 | 0 | 106.703125 | 27 | 53 | 29 | 14.90196 | 90 | 50.989075 | 5.2557216
921.124 | 85 | 2364.75 | 14 | 14 | 9.512506 | 0 | 105.6875 | 28 | 81 | 42 | 11.764706 | 88 | 50.98895 | 5.255416
922.002 | 85 | 2364.75 | 14 | 14 | 9.512506 | 0 | 105.6875 | 28 | 81 | 42 | 11.764706 | 88 | 50.98883 | 5.2551107
923.038 | 85 | 2327.5 | 15 | 13 | 6.358513 | 0 | 104.796875 | 29 | 85 | 44 | 11.764706 | 87 | 50.988712 | 5.2548137
924.030 | 85 | 2283.5 | 15 | 13 | 7.9469237 | 0 | 103.78125 | 30 | 77 | 45 | 12.156863 | 85 | 50.988598 | 5.2545238
925.089 | 85 | 2283.5 | 15 | 13 | 7.9469237 | 0 | 103.78125 | 30 | 77 | 45 | 12.156863 | 85 | 50.98848 | 5.254237
926.028 | 85 | 2724.5 | 15 | 13 | 7.655462 | 0 | 102.90625 | 30 | 102 | 55 | 11.372549 | 83 | 50.98836 | 5.2539506
927.030 | 85 | 2667.25 | 15 | 13 | 8.372182 | 1 | 102.3125 | 31 | 96 | 52 | 11.372549 | 78 | 50.98825 | 5.2536774
928.057 | 85 | 2667.25 | 15 | 13 | 8.372182 | 1 | 102.3125 | 31 | 96 | 52 | 11.372549 | 78 | 50.988148 | 5.253422
929.040 | 84 | 2501 | 15 | 14 | 9.106953 | 0 | 101.578125 | 31 | 126 | 80 | 12.54902 | 75 | 50.988045 | 5.2531724
930.017 | 84 | 2501 | 15 | 14 | 9.106953 | 0 | 101.578125 | 31 | 126 | 80 | 12.54902 | 75 | 50.987938 | 5.2529244
931.019 | 84 | 3267.75 | 15 | 14 | 9.292929 | 0 | 100.859375 | 31 | 124 | 73 | 11.764706 | 71 | 50.987835 | 5.2527027
933.013 | 84 | 2951 | 15 | 14 | 9.369346 | 0 | 99.46875 | 32 | 104 | 69 | 15.294118 | 65 | 50.98756 | 5.252407
934.030 | 84 | 2951 | 15 | 14 | 9.369346 | 0 | 99.46875 | 32 | 104 | 69 | 15.294118 | 65 | 50.987396 | 5.2523565
935.031 | 84 | 2914.5 | 15 | 14 | 27.2046 | 0 | 98.46875 | 33 | 115 | 72 | 24.313726 | 68 | 50.98722 | 5.2523847
936.022 | 84 | 3092.5 | 15 | 14 | 39.530117 | 0 | 97.96875 | 32 | 150 | 102 | 23.921568 | 74 | 50.987045 | 5.252466
937.033 | 84 | 3370.25 | 15 | 14 | 45.753117 | 0 | 98.640625 | 30 | 203 | 149 | 49.411766 | 81 | 50.986874 | 5.2526007
938.042 | 84 | 3370.25 | 15 | 14 | 45.753117 | 0 | 98.640625 | 30 | 203 | 149 | 49.411766 | 81 | 50.986702 | 5.2528
939.014 | 84 | 3845 | 15 | 14 | 103.35359 | 0 | 100.125 | 28 | 226 | 248 | 51.764706 | 94 | 50.986507 | 5.2530427
940.020 | 84 | 4362 | 14 | 14 | 161.86421 | 0 | 103.1875 | 25 | 306 | 337 | 21.960785 | 109 | 50.986305 | 5.2533383
941.024 | 84 | 4342.75 | 14 | 14 | 16.528542 | 0 | 106.40625 | 23 | 201 | 213 | 70.98039 | 112 | 50.986095 | 5.2536354
942.020 | 84 | 4342.75 | 14 | 14 | 16.528542 | 0 | 106.40625 | 23 | 201 | 213 | 70.98039 | 112 | 50.985863 | 5.253916
943.048 | 84 | 3867.75 | 14 | 14 | 130.9383 | 1 | 109.34375 | 23 | 115 | 76 | 12.941176 | 111 | 50.98562 | 5.2541857
944.024 | 84 | 3363.75 | 14 | 14 | 15.207077 | 1 | 111.25 | 23 | 118 | 63 | 10.196078 | 95 | 50.985386 | 5.254368
945.037 | 84 | 3363.75 | 14 | 14 | 15.207077 | 1 | 111.25 | 23 | 118 | 63 | 10.196078 | 95 | 50.98517 | 5.254366
946.014 | 84 | 3077.75 | 16 | 14 | 12.677556 | 0 | 110.359375 | 25 | 76 | 39 | 20.392157 | 91 | 50.98496 | 5.2542553
947.032 | 84 | 3016.25 | 16 | 14 | 36.084713 | 0 | 108.46875 | 26 | 182 | 143 | 84.70588 | 95 | 50.98478 | 5.2540164
948.040 | 84 | 3016.25 | 16 | 14 | 36.084713 | 0 | 108.46875 | 26 | 182 | 143 | 84.70588 | 95 | 50.98463 | 5.253675
949.010 | 84 | 3224.25 | 16 | 14 | 86.268845 | 0 | 107.296875 | 26 | 280 | 200 | 48.235294 | 105 | 50.98453 | 5.2532854
950.021 | 84 | 3577.25 | 16 | 14 | 105.384575 | 0 | 108.75 | 24 | 274 | 230 | 41.17647 | 114 | 50.98447 | 5.252841
951.023 | 84 | 3577.25 | 16 | 14 | 105.384575 | 0 | 108.75 | 24 | 274 | 230 | 41.17647 | 114 | 50.984474 | 5.2523828
952.025 | 84 | 3845.25 | 14 | 14 | 131.45882 | 0 | 112.125 | 23 | 167 | 166 | 58.431374 | 122 | 50.98456 | 5.251914
953.024 | 84 | 4093.75 | 14 | 14 | 105.44956 | 0 | 114.90625 | 23 | 226 | 204 | 32.54902 | 127 | 50.9847 | 5.2514586
954.039 | 84 | 4093.75 | 14 | 14 | 105.44956 | 0 | 114.90625 | 23 | 226 | 204 | 32.54902 | 127 | 50.984905 | 5.251058
955.032 | 84 | 4239.5 | 14 | 14 | 112.841125 | 0 | 117.25 | 23 | 190 | 197 | 86.666664 | 134 | 50.98517 | 5.2507153
956.018 | 84 | 4526.25 | 14 | 14 | 165.42213 | 0 | 117.96875 | 23 | 291 | 314 | 48.627453 | 144 | 50.98547 | 5.250417
957.015 | 84 | 4526.25 | 14 | 14 | 165.42213 | 0 | 117.96875 | 23 | 291 | 314 | 48.627453 | 144 | 50.9858 | 5.250142
958.063 | 84 | 4877.5 | 14 | 14 | 217.80127 | 1 | 120.34375 | 23 | 107 | 77 | 12.54902 | 129 | 50.986145 | 5.249869
959.040 | 84 | 4877.5 | 14 | 14 | 217.80127 | 1 | 120.34375 | 23 | 107 | 77 | 12.54902 | 129 | 50.986454 | 5.2496314
960.034 | 84 | 3732.75 | 14 | 14 | 15.974981 | 1 | 121.296875 | 23 | 106 | 62 | 12.156863 | 99 | 50.986706 | 5.2495155
961.057 | 84 | 3242.5 | 14 | 14 | 26.857609 | 0 | 118.5625 | 25 | 170 | 155 | 50.980392 | 101 | 50.98692 | 5.24956
962.018 | 84 | 3423 | 14 | 14 | 86.834404 | 0 | 115.640625 | 26 | 186 | 171 | 47.058823 | 109 | 50.987137 | 5.2496743
963.026 | 84 | 3423 | 14 | 14 | 86.834404 | 0 | 115.640625 | 26 | 186 | 171 | 47.058823 | 109 | 50.987354 | 5.2499013
964.021 | 84 | 3673 | 14 | 14 | 104.00616 | 0 | 114.90625 | 25 | 268 | 282 | 48.235294 | 119 | 50.987553 | 5.250236
965.040 | 84 | 3673 | 14 | 14 | 104.00616 | 0 | 114.90625 | 25 | 268 | 282 | 48.235294 | 119 | 50.98774 | 5.2506256
966.028 | 84 | 3996.5 | 14 | 14 | 135.23055 | 0 | 116.65625 | 25 | 259 | 277 | 54.509804 | 127 | 50.987915 | 5.251066
967.023 | 84 | 4262.75 | 14 | 14 | 157.12483 | 0 | 118.265625 | 25 | 306 | 303 | 74.117645 | 134 | 50.988094 | 5.2515354
968.056 | 84 | 4515 | 14 | 14 | 186.28612 | 0 | 119.4375 | 25 | 346 | 343 | 46.666668 | 144 | 50.988285 | 5.2520185
969.017 | 84 | 4515 | 14 | 14 | 186.28612 | 0 | 119.4375 | 25 | 346 | 343 | 46.666668 | 144 | 50.988487 | 5.2525244
970.024 | 84 | 4848 | 14 | 14 | 216.88002 | 0 | 121.140625 | 25 | 360 | 340 | 61.960785 | 154 | 50.9887 | 5.253043
971.034 | 84 | 5193.25 | 14 | 14 | 247.47078 | 0 | 122.71875 | 26 | 349 | 363 | 86.666664 | 163 | 50.988926 | 5.2535853
972.031 | 84 | 5193.25 | 14 | 14 | 247.47078 | 0 | 122.71875 | 26 | 349 | 363 | 86.666664 | 163 | 50.98916 | 5.2541428
973.030 | 84 | 5460.5 | 14 | 14 | 268.51944 | 0 | 124.453125 | 27 | 363 | 349 | 86.666664 | 172 | 50.989403 | 5.2547245
974.016 | 84 | 5486.75 | 14 | 14 | 37.95318 | 1 | 125.5625 | 27 | 150 | 109 | 13.725491 | 152 | 50.989647 | 5.2552776
975.023 | 84 | 5486.75 | 14 | 14 | 37.95318 | 1 | 125.5625 | 27 | 150 | 109 | 13.725491 | 152 | 50.989853 | 5.2557416
976.024 | 84 | 4438.5 | 15 | 14 | 15.979135 | 1 | 122.875 | 28 | 94 | 69 | 13.725491 | 102 | 50.99001 | 5.256073
977.026 | 84 | 4107.5 | 15 | 14 | 13.193654 | 1 | 118.5625 | 29 | 100 | 70 | 12.54902 | 77 | 50.990128 | 5.256344
978.019 | 84 | 4107.5 | 15 | 14 | 13.193654 | 1 | 118.5625 | 29 | 100 | 70 | 12.54902 | 77 | 50.990223 | 5.2565346
979.050 | 84 | 3125.75 | 15 | 14 | 14.725709 | 0 | 113.140625 | 30 | 100 | 58 | 42.35294 | 70 | 50.990364 | 5.256651
980.016 | 84 | 3181 | 15 | 14 | 91.24934 | 0 | 109.640625 | 31 | 289 | 254 | 40 | 80 | 50.990543 | 5.2566547
981.018 | 84 | 3181 | 15 | 14 | 91.24934 | 0 | 109.640625 | 31 | 289 | 254 | 40 | 80 | 50.990772 | 5.2566957
982.026 | 84 | 3864 | 15 | 14 | 117.14382 | 0 | 108.46875 | 29 | 259 | 269 | 62.7451 | 97 | 50.99099 | 5.256874
983.027 | 84 | 4545.75 | 15 | 14 | 160.52518 | 0 | 110.359375 | 28 | 328 | 340 | 61.568626 | 111 | 50.991222 | 5.2571335
984.023 | 84 | 5098 | 15 | 14 | 224.57967 | 0 | 112.265625 | 28 | 344 | 356 | 72.15686 | 119 | 50.99146 | 5.257421
985.038 | 84 | 5098 | 15 | 14 | 224.57967 | 0 | 112.265625 | 28 | 344 | 356 | 72.15686 | 119 | 50.991722 | 5.257679
986.020 | 84 | 5501.25 | 15 | 14 | 261.94247 | 0 | 115.203125 | 28 | 336 | 144 | 43.137257 | 128 | 50.99201 | 5.2579246
987.035 | 84 | 5501.25 | 15 | 14 | 261.94247 | 0 | 115.203125 | 28 | 336 | 144 | 43.137257 | 128 | 50.99231 | 5.2581806
988.028 | 85 | 4291 | 17 | 14 | 225.3144 | 0 | 118.125 | 28 | 285 | 326 | 35.686275 | 142 | 50.992634 | 5.258426
989.046 | 85 | 4841.75 | 17 | 14 | 204.25871 | 0 | 118.703125 | 29 | 335 | 336 | 38.431374 | 152 | 50.993 | 5.2586236
990.028 | 85 | 5016 | 17 | 14 | 91.251 | 0 | 119.734375 | 29 | 226 | 168 | 31.764706 | 154 | 50.993404 | 5.2587113
991.071 | 85 | 5016 | 17 | 14 | 91.251 | 0 | 119.734375 | 29 | 226 | 168 | 31.764706 | 154 | 50.993847 | 5.258739
992.047 | 85 | 5108.25 | 17 | 14 | 168.8239 | 0 | 120.03125 | 29 | 193 | 128 | 14.509804 | 154 | 50.994278 | 5.258677
993.018 | 85 | 5108.25 | 17 | 14 | 168.8239 | 0 | 120.03125 | 29 | 193 | 128 | 14.509804 | 154 | 50.99468 | 5.25858
994.017 | 85 | 4584.25 | 15 | 14 | 17.888056 | 1 | 118.421875 | 29 | 101 | 63 | 12.156863 | 97 | 50.99506 | 5.258479
995.013 | 85 | 3372.25 | 15 | 14 | 17.21751 | 1 | 115.046875 | 30 | 96 | 57 | 11.764706 | 57 | 50.995358 | 5.258416
996.007 | 85 | 2400 | 15 | 14 | 12.08978 | 0 | 111.828125 | 31 | 80 | 52 | 37.64706 | 56 | 50.995537 | 5.258399
997.009 | 85 | 2400 | 15 | 14 | 12.08978 | 0 | 111.828125 | 31 | 80 | 52 | 37.64706 | 56 | 50.995632 | 5.2583995
998.022 | 85 | 2567.5 | 15 | 14 | 61.048763 | 0 | 109.046875 | 31 | 210 | 133 | 24.313726 | 64 | 50.995697 | 5.25843
999.018 | 85 | 2567.5 | 15 | 14 | 61.048763 | 0 | 109.046875 | 31 | 210 | 133 | 24.313726 | 64 | 50.99576 | 5.2584205
1000.027 | 85 | 2883 | 15 | 14 | 52.708797 | 0 | 107.578125 | 30 | 323 | 249 | 47.843136 | 75 | 50.995842 | 5.2583175
1001.015 | 85 | 3591 | 15 | 14 | 81.36777 | 0 | 108.46875 | 29 | 161 | 190 | 86.666664 | 87 | 50.995975 | 5.2582865
1002.018 | 85 | 3986.5 | 15 | 14 | 107.52715 | 0 | 110.359375 | 28 | 247 | 253 | 56.07843 | 95 | 50.996086 | 5.258412
1003.041 | 85 | 3986.5 | 15 | 14 | 107.52715 | 0 | 110.359375 | 28 | 247 | 253 | 56.07843 | 95 | 50.996166 | 5.2587366
1004.020 | 85 | 4493.5 | 15 | 14 | 171.85335 | 0 | 112.703125 | 28 | 301 | 336 | 35.686275 | 112 | 50.996277 | 5.259104
1005.021 | 85 | 4493.5 | 15 | 14 | 171.85335 | 0 | 112.703125 | 28 | 301 | 336 | 35.686275 | 112 | 50.996376 | 5.2595487
1006.015 | 85 | 5023 | 14 | 14 | 109.067406 | 0 | 115.484375 | 28 | 204 | 226 | 86.666664 | 120 | 50.996414 | 5.2600565
1007.048 | 85 | 5440.25 | 14 | 14 | 179.66551 | 0 | 117.390625 | 28 | 346 | 342 | 86.666664 | 130 | 50.99637 | 5.260549
1008.017 | 85 | 5847.75 | 14 | 14 | 272.55447 | 0 | 119 | 29 | 378 | 336 | 61.17647 | 137 | 50.99623 | 5.261001
1009.014 | 85 | 5847.75 | 14 | 14 | 272.55447 | 0 | 119 | 29 | 378 | 336 | 61.17647 | 137 | 50.996037 | 5.2614512
1010.034 | 85 | 6191 | 14 | 14 | 287.97797 | 0 | 120.96875 | 30 | 286 | 166 | 54.117645 | 143 | 50.995754 | 5.2618713
1011.019 | 85 | 4783.25 | 17 | 14 | 262.58136 | 0 | 122.234375 | 30 | 332 | 377 | 56.862743 | 151 | 50.995464 | 5.26231
1012.012 | 85 | 4783.25 | 17 | 14 | 262.58136 | 0 | 122.234375 | 30 | 332 | 377 | 56.862743 | 151 | 50.995224 | 5.262829
1013.021 | 85 | 5055 | 17 | 14 | 249.10912 | 0 | 121.765625 | 31 | 338 | 367 | 62.7451 | 159 | 50.995045 | 5.263436
1014.013 | 85 | 5346 | 17 | 14 | 280.52496 | 0 | 122.234375 | 32 | 342 | 364 | 86.666664 | 168 | 50.994884 | 5.26408
1015.027 | 85 | 5491.25 | 17 | 14 | 74.24531 | 1 | 123.5 | 32 | 110 | 85 | 12.941176 | 136 | 50.994736 | 5.264701
1016.031 | 85 | 5491.25 | 17 | 14 | 74.24531 | 1 | 123.5 | 32 | 110 | 85 | 12.941176 | 136 | 50.994606 | 5.265215
1017.008 | 89 | 3678.5 | 16 | 14 | 23.36572 | 1 | 122.234375 | 32 | 107 | 72 | 12.54902 | 75 | 50.99451 | 5.265614
1018.055 | 89 | 2525 | 16 | 14 | 12.516288 | 1 | 117.390625 | 33 | 88 | 50 | 33.333332 | 54 | 50.99443 | 5.2658553
1019.018 | 89 | 2525 | 16 | 14 | 12.516288 | 1 | 117.390625 | 33 | 88 | 50 | 33.333332 | 54 | 50.994335 | 5.2659817
1020.015 | 89 | 2565 | 16 | 14 | 56.70353 | 0 | 113.578125 | 34 | 203 | 138 | 52.941177 | 64 | 50.99419 | 5.2658706
1021.051 | 89 | 2565 | 16 | 14 | 56.70353 | 0 | 113.578125 | 34 | 203 | 138 | 52.941177 | 64 | 50.994034 | 5.2655735
1022.018 | 89 | 3013.75 | 16 | 14 | 77.68039 | 0 | 111.6875 | 32 | 355 | 240 | 51.764706 | 77 | 50.993923 | 5.2652154
1023.031 | 89 | 3685.25 | 14 | 14 | 126.43709 | 0 | 112.859375 | 31 | 308 | 260 | 49.80392 | 93 | 50.9938 | 5.2648716
1024.025 | 89 | 3685.25 | 14 | 14 | 126.43709 | 0 | 112.859375 | 31 | 308 | 260 | 49.80392 | 93 | 50.993633 | 5.2645636
1025.022 | 89 | 4389.25 | 14 | 14 | 171.58505 | 0 | 115.046875 | 31 | 326 | 314 | 55.686275 | 110 | 50.99342 | 5.264284
1026.025 | 89 | 5053.75 | 14 | 14 | 227.64983 | 0 | 117.09375 | 31 | 347 | 363 | 86.666664 | 120 | 50.993206 | 5.263933
1027.021 | 89 | 5592.25 | 14 | 14 | 291.97452 | 0 | 119.734375 | 31 | 286 | 328 | 55.686275 | 130 | 50.99302 | 5.2635
1028.026 | 89 | 5592.25 | 14 | 14 | 291.97452 | 0 | 119.734375 | 31 | 286 | 328 | 55.686275 | 130 | 50.992836 | 5.2630463
1029.027 | 89 | 4426.5 | 16 | 14 | 279.32288 | 0 | 121.609375 | 32 | 330 | 329 | 46.666668 | 144 | 50.992638 | 5.2625723
1030.031 | 89 | 4426.5 | 16 | 14 | 279.32288 | 0 | 121.609375 | 32 | 330 | 329 | 46.666668 | 144 | 50.992435 | 5.2620826
1031.041 | 89 | 4891.25 | 16 | 14 | 227.7314 | 0 | 122.390625 | 33 | 380 | 366 | 86.666664 | 155 | 50.99222 | 5.2615747
1032.034 | 89 | 5031.5 | 16 | 14 | 66.31469 | 1 | 123.65625 | 32 | 123 | 83 | 12.941176 | 145 | 50.991997 | 5.2610655
1033.018 | 89 | 4624.75 | 16 | 14 | 26.899065 | 1 | 123.65625 | 32 | 116 | 76 | 12.941176 | 134 | 50.99178 | 5.260567
1034.032 | 89 | 4624.75 | 16 | 14 | 26.899065 | 1 | 123.65625 | 32 | 116 | 76 | 12.941176 | 134 | 50.99159 | 5.2601113
1035.018 | 89 | 4012 | 16 | 14 | 11.822686 | 1 | 119 | 33 | 101 | 69 | 12.941176 | 96 | 50.991436 | 5.2597494
1036.030 | 89 | 3847.5 | 16 | 14 | 14.3335905 | 1 | 114.75 | 34 | 103 | 69 | 12.54902 | 74 | 50.99132 | 5.2594643
1037.015 | 89 | 3847.5 | 16 | 14 | 14.3335905 | 1 | 114.75 | 34 | 103 | 69 | 12.54902 | 74 | 50.99119 | 5.2592883
1038.015 | 89 | 3194.25 | 16 | 14 | 29.455467 | 0 | 111.25 | 35 | 83 | 45 | 16.862745 | 70 | 50.991013 | 5.259248
1039.015 | 89 | 3150.25 | 16 | 14 | 60.116367 | 0 | 109.046875 | 35 | 187 | 132 | 37.64706 | 71 | 50.990833 | 5.2593627
1040.029 | 89 | 3272 | 15 | 14 | 48.038506 | 0 | 107.296875 | 34 | 206 | 168 | 79.60784 | 77 | 50.99067 | 5.2594576
1041.019 | 89 | 3272 | 15 | 14 | 48.038506 | 0 | 107.296875 | 34 | 206 | 168 | 79.60784 | 77 | 50.990532 | 5.25943
1042.023 | 89 | 3478 | 15 | 14 | 98.26374 | 0 | 107.4375 | 33 | 351 | 225 | 44.705883 | 84 | 50.99039 | 5.259232
1043.034 | 89 | 3893 | 15 | 14 | 129.82599 | 0 | 109.046875 | 31 | 268 | 278 | 55.686275 | 97 | 50.990273 | 5.258932
1044.041 | 89 | 3893 | 15 | 14 | 129.82599 | 0 | 109.046875 | 31 | 268 | 278 | 55.686275 | 97 | 50.990154 | 5.2585254
1045.019 | 89 | 4551.75 | 15 | 14 | 176.87968 | 0 | 112.265625 | 31 | 315 | 354 | 64.70588 | 112 | 50.990025 | 5.2580557
1046.024 | 89 | 4551.75 | 15 | 14 | 176.87968 | 0 | 112.265625 | 31 | 315 | 354 | 64.70588 | 112 | 50.98986 | 5.2575994
1047.024 | 88 | 5235.5 | 14 | 14 | 241.13197 | 0 | 116.359375 | 31 | 187 | 149 | 65.882355 | 127 | 50.989685 | 5.2571416
1048.017 | 88 | 4300.25 | 14 | 14 | 239.16269 | 0 | 118.859375 | 30 | 318 | 294 | 48.235294 | 136 | 50.989494 | 5.2566795
1049.023 | 88 | 4572.5 | 14 | 14 | 222.88193 | 0 | 119.59375 | 31 | 329 | 331 | 47.45098 | 145 | 50.989292 | 5.2561946
1050.022 | 88 | 4572.5 | 14 | 14 | 222.88193 | 0 | 119.59375 | 31 | 329 | 331 | 47.45098 | 145 | 50.98908 | 5.2556844
1051.024 | 88 | 4903 | 14 | 14 | 238.36562 | 0 | 120.8125 | 32 | 366 | 388 | 86.666664 | 157 | 50.98886 | 5.2551484
1052.020 | 88 | 5308.5 | 14 | 14 | 272.3696 | 0 | 122.875 | 33 | 341 | 360 | 86.666664 | 169 | 50.98863 | 5.254588
1053.025 | 88 | 5308.5 | 14 | 14 | 272.3696 | 0 | 122.875 | 33 | 341 | 360 | 86.666664 | 169 | 50.988384 | 5.2540054
1054.009 | 88 | 5666.5 | 14 | 14 | 291.29202 | 1 | 124.453125 | 33 | 133 | 92 | 13.333333 | 147 | 50.988167 | 5.2534637
1055.028 | 88 | 4168.75 | 14 | 14 | 22.431252 | 1 | 124.609375 | 33 | 106 | 65 | 12.54902 | 107 | 50.987965 | 5.2530093
1056.026 | 88 | 4168.75 | 14 | 14 | 22.431252 | 1 | 124.609375 | 33 | 106 | 65 | 12.54902 | 107 | 50.98779 | 5.252656
1057.018 | 88 | 3555.75 | 14 | 14 | 14.997342 | 0 | 121.296875 | 34 | 100 | 58 | 16.470589 | 107 | 50.987602 | 5.2523775
1058.018 | 88 | 3509.75 | 16 | 14 | 25.584072 | 0 | 116.359375 | 34 | 103 | 76 | 18.039215 | 105 | 50.987366 | 5.2522464
1059.011 | 88 | 3509.75 | 16 | 14 | 25.584072 | 0 | 116.359375 | 34 | 103 | 76 | 18.039215 | 105 | 50.987095 | 5.252277
1060.026 | 88 | 3472.5 | 16 | 14 | 64.47324 | 0 | 113.140625 | 35 | 202 | 142 | 61.568626 | 108 | 50.986828 | 5.2524695
1061.011 | 88 | 3642 | 16 | 14 | 108.23369 | 0 | 111.390625 | 33 | 243 | 267 | 45.490196 | 117 | 50.986584 | 5.252777
1062.010 | 88 | 3642 | 16 | 14 | 108.23369 | 0 | 111.390625 | 33 | 243 | 267 | 45.490196 | 117 | 50.98636 | 5.253147
1063.018 | 88 | 3982.5 | 16 | 14 | 146.68591 | 0 | 112.5625 | 32 | 282 | 254 | 52.941177 | 128 | 50.986134 | 5.253535
1064.016 | 88 | 4341.25 | 14 | 14 | 174.6526 | 1 | 115.34375 | 30 | 115 | 70 | 12.941176 | 120 | 50.98588 | 5.2538776
1065.016 | 88 | 4341.25 | 14 | 14 | 174.6526 | 1 | 115.34375 | 30 | 115 | 70 | 12.941176 | 120 | 50.98563 | 5.2541494
1066.023 | 88 | 3592.75 | 14 | 14 | 17.667498 | 1 | 116.65625 | 30 | 109 | 62 | 12.156863 | 96 | 50.985397 | 5.2543178
1067.010 | 88 | 3246.75 | 14 | 14 | 70.78056 | 0 | 115.484375 | 31 | 201 | 144 | 27.843138 | 101 | 50.98516 | 5.2543664
1068.014 | 88 | 3297.75 | 14 | 14 | 34.470596 | 0 | 113.578125 | 31 | 114 | 64 | 18.431372 | 98 | 50.98492 | 5.2542715
1069.016 | 88 | 3297.75 | 14 | 14 | 34.470596 | 0 | 113.578125 | 31 | 114 | 64 | 18.431372 | 98 | 50.98472 | 5.254006
1070.011 | 88 | 3263.75 | 14 | 14 | 51.296795 | 0 | 112.265625 | 31 | 201 | 157 | 55.294117 | 102 | 50.98458 | 5.253644
1071.022 | 88 | 3425.75 | 14 | 14 | 90.79264 | 0 | 111.25 | 30 | 232 | 201 | 44.705883 | 109 | 50.984505 | 5.2532372
1072.033 | 88 | 3711 | 14 | 14 | 113.357315 | 0 | 112.265625 | 29 | 260 | 252 | 44.705883 | 118 | 50.98447 | 5.2527795
1073.018 | 88 | 3711 | 14 | 14 | 113.357315 | 0 | 112.265625 | 29 | 260 | 252 | 44.705883 | 118 | 50.984497 | 5.252294
1074.021 | 88 | 4046.25 | 14 | 14 | 146.87088 | 0 | 114.46875 | 29 | 270 | 267 | 54.901962 | 129 | 50.98459 | 5.2518153
1075.036 | 87 | 4293 | 14 | 14 | 161.82455 | 0 | 116.078125 | 28 | 308 | 297 | 52.941177 | 138 | 50.98475 | 5.25135
1076.025 | 87 | 4293 | 14 | 14 | 161.82455 | 0 | 116.078125 | 28 | 308 | 297 | 52.941177 | 138 | 50.98499 | 5.250939
1077.033 | 87 | 4640.75 | 14 | 14 | 198.85298 | 0 | 117.53125 | 29 | 344 | 355 | 52.156864 | 147 | 50.98528 | 5.2505903
1078.026 | 87 | 4934.25 | 14 | 14 | 243.99446 | 0 | 119.296875 | 29 | 361 | 347 | 86.666664 | 156 | 50.985603 | 5.2502794
1079.037 | 87 | 4934.25 | 14 | 14 | 243.99446 | 0 | 119.296875 | 29 | 361 | 347 | 86.666664 | 156 | 50.985962 | 5.2499857
1080.020 | 87 | 4937.75 | 14 | 14 | 37.438297 | 1 | 121.296875 | 29 | 115 | 76 | 12.156863 | 126 | 50.986267 | 5.249741
1081.036 | 87 | 4937.75 | 14 | 14 | 37.438297 | 1 | 121.296875 | 29 | 115 | 76 | 12.156863 | 126 | 50.986504 | 5.2495766
1082.022 | 87 | 3574 | 15 | 14 | 16.91797 | 0 | 120.03125 | 30 | 180 | 156 | 86.666664 | 115 | 50.986767 | 5.249529
1083.026 | 87 | 3827.5 | 15 | 14 | 52.472572 | 0 | 116.515625 | 30 | 139 | 152 | 32.941177 | 117 | 50.987057 | 5.2496357
1084.013 | 87 | 3827.5 | 15 | 14 | 52.472572 | 0 | 116.515625 | 30 | 139 | 152 | 32.941177 | 117 | 50.98734 | 5.2498527
1085.022 | 87 | 3911.25 | 15 | 14 | 107.071434 | 0 | 115.78125 | 30 | 208 | 211 | 50.19608 | 123 | 50.987553 | 5.25021
1086.024 | 87 | 4172 | 15 | 14 | 137.46222 | 0 | 116.359375 | 29 | 264 | 263 | 48.235294 | 132 | 50.987724 | 5.250639
1087.019 | 87 | 4172 | 15 | 14 | 137.46222 | 0 | 116.359375 | 29 | 264 | 263 | 48.235294 | 132 | 50.9879 | 5.2511
1088.011 | 87 | 4473.25 | 14 | 14 | 209.58206 | 0 | 118.5625 | 29 | 314 | 324 | 58.039215 | 144 | 50.98807 | 5.251592
1089.041 | 87 | 4869.5 | 14 | 14 | 257.18997 | 0 | 120.65625 | 30 | 373 | 318 | 63.52941 | 153 | 50.988262 | 5.2520967
1090.015 | 87 | 4869.5 | 14 | 14 | 257.18997 | 0 | 120.65625 | 30 | 373 | 318 | 63.52941 | 153 | 50.98848 | 5.2526116
1091.023 | 87 | 5150.25 | 14 | 14 | 283.79703 | 0 | 122.71875 | 30 | 322 | 334 | 72.54902 | 162 | 50.988712 | 5.25315
1092.012 | 87 | 5150.25 | 14 | 14 | 283.79703 | 0 | 122.71875 | 30 | 322 | 334 | 72.54902 | 162 | 50.98895 | 5.2537
1093.018 | 87 | 5414.5 | 14 | 14 | 298.44702 | 0 | 124.140625 | 31 | 371 | 310 | 86.666664 | 171 | 50.989197 | 5.2542615
1094.026 | 87 | 5714.75 | 14 | 14 | 299.16113 | 0 | 125.234375 | 33 | 364 | 196 | 16.078432 | 174 | 50.98945 | 5.2548466
1095.022 | 87 | 5714.75 | 14 | 14 | 299.16113 | 0 | 125.234375 | 33 | 364 | 196 | 16.078432 | 174 | 50.9897 | 5.255401
1096.029 | 87 | 5220.25 | 14 | 14 | 26.252613 | 1 | 125.71875 | 32 | 121 | 78 | 12.54902 | 130 | 50.989918 | 5.2558994
1097.029 | 87 | 3595.75 | 14 | 14 | 17.885885 | 1 | 123.1875 | 33 | 125 | 85 | 14.117647 | 106 | 50.99011 | 5.2562876
1098.010 | 87 | 4018 | 14 | 14 | 11.087947 | 1 | 118.5625 | 34 | 100 | 66 | 12.156863 | 73 | 50.990227 | 5.256564
1099.027 | 87 | 4018 | 14 | 14 | 11.087947 | 1 | 118.5625 | 34 | 100 | 66 | 12.156863 | 73 | 50.990334 | 5.2567263
1100.015 | 87 | 3298.25 | 15 | 14 | 67.45671 | 0 | 113.578125 | 34 | 223 | 170 | 86.666664 | 77 | 50.99047 | 5.2568054
1101.016 | 87 | 3298.25 | 15 | 14 | 67.45671 | 0 | 113.578125 | 34 | 223 | 170 | 86.666664 | 77 | 50.990677 | 5.2568207
1102.029 | 87 | 3618.25 | 15 | 14 | 101.56254 | 0 | 110.796875 | 33 | 278 | 276 | 43.137257 | 93 | 50.990913 | 5.256882
1103.019 | 87 | 4388.5 | 15 | 14 | 156.81493 | 0 | 111.6875 | 32 | 305 | 329 | 61.960785 | 111 | 50.99115 | 5.2570896
1104.018 | 87 | 4388.5 | 15 | 14 | 156.81493 | 0 | 111.6875 | 32 | 305 | 329 | 61.960785 | 111 | 50.991398 | 5.257352
1105.028 | 87 | 5170.75 | 15 | 14 | 230.44429 | 0 | 114.3125 | 31 | 337 | 209 | 12.54902 | 119 | 50.991657 | 5.2576213
1106.025 | 88 | 4004.5 | 18 | 14 | 206.95938 | 0 | 117.828125 | 31 | 273 | 260 | 45.098038 | 130 | 50.99193 | 5.257872
1107.031 | 88 | 4004.5 | 18 | 14 | 206.95938 | 0 | 117.828125 | 31 | 273 | 260 | 45.098038 | 130 | 50.992226 | 5.2581077
1108.015 | 88 | 4382.5 | 18 | 14 | 186.80519 | 0 | 118.703125 | 31 | 334 | 312 | 48.627453 | 143 | 50.99253 | 5.258346
1109.019 | 88 | 4869.5 | 18 | 14 | 214.63445 | 0 | 120.34375 | 32 | 351 | 373 | 30.19608 | 155 | 50.992874 | 5.2585754
1110.013 | 88 | 4869.5 | 18 | 14 | 214.63445 | 0 | 120.34375 | 32 | 351 | 373 | 30.19608 | 155 | 50.99326 | 5.2587347
1111.033 | 88 | 5061.5 | 18 | 14 | 93.03392 | 0 | 121.921875 | 31 | 157 | 132 | 79.21568 | 153 | 50.993652 | 5.258816
1112.032 | 88 | 5010 | 14 | 14 | 103.130226 | 1 | 120.8125 | 32 | 123 | 96 | 13.333333 | 145 | 50.994045 | 5.25877
1113.020 | 88 | 5010 | 14 | 14 | 103.130226 | 1 | 120.8125 | 32 | 123 | 96 | 13.333333 | 145 | 50.994377 | 5.2585244
1114.011 | 88 | 4097 | 14 | 14 | 16.113493 | 1 | 118.703125 | 32 | 97 | 70 | 12.941176 | 100 | 50.994614 | 5.2582793
1115.031 | 88 | 3897.5 | 14 | 14 | 15.441085 | 1 | 115.484375 | 33 | 99 | 65 | 12.156863 | 69 | 50.994793 | 5.258117
1116.021 | 88 | 3897.5 | 14 | 14 | 15.441085 | 1 | 115.484375 | 33 | 99 | 65 | 12.156863 | 69 | 50.994946 | 5.258077
1118.012 | 88 | 2710 | 14 | 14 | 14.021503 | 0 | 111.53125 | 34 | 106 | 64 | 34.509804 | 63 | 50.995148 | 5.2582774
1119.020 | 88 | 2919 | 15 | 14 | 51.068268 | 0 | 108.46875 | 34 | 103 | 77 | 70.98039 | 67 | 50.995285 | 5.2583447
1120.028 | 88 | 3129.5 | 15 | 14 | 86.38914 | 0 | 107.578125 | 33 | 335 | 242 | 29.019608 | 78 | 50.995445 | 5.258301
1121.032 | 88 | 3633.75 | 15 | 14 | 81.87364 | 0 | 108.46875 | 31 | 160 | 161 | 86.666664 | 85 | 50.99566 | 5.258234
1122.038 | 88 | 3633.75 | 15 | 14 | 81.87364 | 0 | 108.46875 | 31 | 160 | 161 | 86.666664 | 85 | 50.99591 | 5.258223
1123.025 | 88 | 3956.75 | 15 | 14 | 113.56735 | 0 | 110.078125 | 31 | 241 | 261 | 54.901962 | 97 | 50.996174 | 5.2583547
1124.018 | 88 | 3956.75 | 15 | 14 | 113.56735 | 0 | 110.078125 | 31 | 241 | 261 | 54.901962 | 97 | 50.996418 | 5.258579
1125.013 | 88 | 4607 | 14 | 14 | 182.9552 | 0 | 113.734375 | 30 | 192 | 182 | 38.431374 | 110 | 50.996655 | 5.258857
1126.017 | 88 | 5040.75 | 14 | 14 | 169.30136 | 0 | 116.21875 | 29 | 216 | 155 | 28.62745 | 111 | 50.996857 | 5.25919
1127.015 | 88 | 5031.75 | 14 | 14 | 170.36395 | 0 | 116.359375 | 30 | 171 | 171 | 86.666664 | 117 | 50.99701 | 5.2595005
1128.026 | 88 | 5031.75 | 14 | 14 | 170.36395 | 0 | 116.359375 | 30 | 171 | 171 | 86.666664 | 117 | 50.997 | 5.259873
1129.026 | 88 | 5385.5 | 14 | 14 | 202.54355 | 0 | 116.078125 | 30 | 335 | 335 | 86.666664 | 128 | 50.996853 | 5.260267
1130.009 | 88 | 5385.5 | 14 | 14 | 202.54355 | 0 | 116.078125 | 30 | 335 | 335 | 86.666664 | 128 | 50.99656 | 5.260681
1131.025 | 88 | 5829.75 | 14 | 14 | 299.10123 | 0 | 118.265625 | 31 | 339 | 323 | 46.27451 | 140 | 50.99624 | 5.2611475
1132.007 | 88 | 6239.25 | 14 | 14 | 272.49658 | 0 | 120.96875 | 31 | 274 | 280 | 86.666664 | 147 | 50.995804 | 5.261819
1133.009 | 88 | 6239.25 | 14 | 14 | 272.49658 | 0 | 120.96875 | 31 | 274 | 280 | 86.666664 | 147 | 50.995525 | 5.2624435
1134.013 | 88 | 4936.75 | 14 | 14 | 259.7334 | 0 | 121.609375 | 32 | 326 | 394 | 58.82353 | 158 | 50.995285 | 5.263157
1135.017 | 88 | 4936.75 | 14 | 14 | 259.7334 | 0 | 121.609375 | 32 | 326 | 394 | 58.82353 | 158 | 50.994984 | 5.2639894
1136.010 | 88 | 5335.25 | 14 | 14 | 272.22318 | 0 | 122.234375 | 33 | 168 | 115 | 13.333333 | 151 | 50.99478 | 5.264682
1137.023 | 88 | 5335.25 | 14 | 14 | 272.22318 | 0 | 122.234375 | 33 | 168 | 115 | 13.333333 | 151 | 50.99463 | 5.265213
1138.015 | 90 | 4329 | 16 | 14 | 21.542143 | 1 | 122.5625 | 33 | 110 | 78 | 12.941176 | 92 | 50.994514 | 5.265523
1139.016 | 90 | 3111.75 | 16 | 14 | 16.202612 | 1 | 118.859375 | 34 | 94 | 56 | 11.764706 | 56 | 50.994385 | 5.2656894
1140.021 | 90 | 2479.75 | 16 | 14 | 39.704594 | 0 | 114.90625 | 35 | 162 | 130 | 72.94118 | 59 | 50.994244 | 5.2657146
1142.017 | 90 | 2742.75 | 16 | 14 | 78.8261 | 0 | 112.265625 | 35 | 240 | 185 | 40 | 69 | 50.99397 | 5.2653365
1143.023 | 90 | 2742.75 | 16 | 14 | 78.8261 | 0 | 112.265625 | 35 | 240 | 185 | 40 | 69 | 50.993866 | 5.265044
1144.019 | 90 | 3276.25 | 15 | 14 | 89.84072 | 0 | 112.421875 | 33 | 279 | 275 | 46.666668 | 91 | 50.993732 | 5.264745
1145.026 | 90 | 4330.75 | 15 | 14 | 143.30258 | 0 | 114.90625 | 32 | 306 | 283 | 61.17647 | 107 | 50.993546 | 5.264452
1146.032 | 90 | 4330.75 | 15 | 14 | 143.30258 | 0 | 114.90625 | 32 | 306 | 283 | 61.17647 | 107 | 50.993343 | 5.2641554
1147.030 | 90 | 5034 | 15 | 14 | 226.53264 | 0 | 117.828125 | 32 | 341 | 298 | 49.80392 | 124 | 50.993145 | 5.263771
1148.023 | 90 | 5647 | 15 | 14 | 280.98727 | 0 | 120.65625 | 33 | 357 | 314 | 86.666664 | 133 | 50.992954 | 5.263337
1149.020 | 90 | 5647 | 15 | 14 | 280.98727 | 0 | 120.65625 | 33 | 357 | 314 | 86.666664 | 133 | 50.99276 | 5.2628765
1150.028 | 90 | 5076.5 | 17 | 14 | 103.39866 | 0 | 123.34375 | 32 | 314 | 322 | 54.117645 | 143 | 50.99256 | 5.2624016
1151.019 | 90 | 4840.75 | 17 | 14 | 276.65326 | 0 | 123.5 | 34 | 380 | 378 | 64.70588 | 152 | 50.992348 | 5.261901
1152.014 | 90 | 4840.75 | 17 | 14 | 276.65326 | 0 | 123.5 | 34 | 380 | 378 | 64.70588 | 152 | 50.992123 | 5.261379
1153.032 | 90 | 5099.25 | 17 | 14 | 278.17087 | 0 | 124.140625 | 34 | 328 | 354 | 59.215687 | 161 | 50.991894 | 5.2608423
1154.013 | 90 | 5394.75 | 17 | 14 | 282.86 | 1 | 125.71875 | 35 | 141 | 100 | 13.333333 | 149 | 50.991665 | 5.260307
1155.021 | 90 | 4376.25 | 16 | 14 | 21.656225 | 1 | 126.03125 | 34 | 96 | 76 | 14.90196 | 109 | 50.99144 | 5.2598085
1156.018 | 90 | 4376.25 | 16 | 14 | 21.656225 | 1 | 126.03125 | 34 | 96 | 76 | 14.90196 | 109 | 50.991234 | 5.2594004
1157.020 | 90 | 4581.25 | 16 | 14 | 12.656856 | 1 | 123.1875 | 35 | 104 | 70 | 12.54902 | 79 | 50.99105 | 5.259113
1158.012 | 90 | 3288 | 16 | 14 | 17.926132 | 0 | 119 | 36 | 86 | 44 | 18.82353 | 71 | 50.9909 | 5.259028
1159.015 | 90 | 3147 | 16 | 14 | 49.78478 | 0 | 115.046875 | 37 | 196 | 141 | 86.666664 | 73 | 50.99081 | 5.259181
1160.014 | 90 | 3147 | 16 | 14 | 49.78478 | 0 | 115.046875 | 37 | 196 | 141 | 86.666664 | 73 | 50.99076 | 5.259347
1161.012 | 90 | 3424.5 | 15 | 14 | 71.46222 | 0 | 112.703125 | 35 | 175 | 136 | 32.941177 | 79 | 50.99067 | 5.2594657
1162.026 | 90 | 3551.5 | 15 | 14 | 87.109146 | 0 | 112.859375 | 34 | 155 | 189 | 86.666664 | 84 | 50.99053 | 5.2593894
1163.024 | 90 | 3870.75 | 15 | 14 | 120.74238 | 0 | 113.4375 | 34 | 243 | 256 | 51.372547 | 92 | 50.990402 | 5.2591906
1164.013 | 90 | 3870.75 | 15 | 14 | 120.74238 | 0 | 113.4375 | 34 | 243 | 256 | 51.372547 | 92 | 50.9903 | 5.2588634
1165.025 | 90 | 4340.75 | 15 | 14 | 184.0598 | 0 | 115.78125 | 33 | 321 | 300 | 64.31373 | 108 | 50.99017 | 5.2585044
1166.009 | 90 | 4984 | 14 | 14 | 230.68713 | 0 | 118.703125 | 33 | 331 | 350 | 83.13725 | 124 | 50.990036 | 5.258184
1167.022 | 90 | 4984 | 14 | 14 | 230.68713 | 0 | 118.703125 | 33 | 331 | 350 | 83.13725 | 124 | 50.98984 | 5.2576604
1168.024 | 90 | 5767 | 14 | 14 | 269.8353 | 0 | 121.609375 | 33 | 232 | 296 | 60 | 131 | 50.989605 | 5.2570324
1169.014 | 90 | 4458.5 | 14 | 14 | 177.55014 | 0 | 123.5 | 33 | 302 | 311 | 50.980392 | 143 | 50.989376 | 5.2564645
1170.014 | 90 | 4458.5 | 14 | 14 | 177.55014 | 0 | 123.5 | 33 | 302 | 311 | 50.980392 | 143 | 50.989155 | 5.2559133
1171.024 | 90 | 4870.75 | 14 | 14 | 245.20734 | 0 | 123.984375 | 34 | 355 | 362 | 82.35294 | 155 | 50.98893 | 5.255358
1172.026 | 90 | 5220 | 14 | 14 | 278.71704 | 0 | 125.40625 | 34 | 338 | 370 | 54.117645 | 164 | 50.988705 | 5.2547827
1173.010 | 90 | 5220 | 14 | 14 | 278.71704 | 0 | 125.40625 | 34 | 338 | 370 | 54.117645 | 164 | 50.98847 | 5.254188
1174.014 | 90 | 4872.5 | 14 | 14 | 25.01682 | 1 | 127.609375 | 34 | 115 | 79 | 12.54902 | 133 | 50.988235 | 5.2536116
1175.020 | 90 | 4872.5 | 14 | 14 | 25.01682 | 1 | 127.609375 | 34 | 115 | 79 | 12.54902 | 133 | 50.988018 | 5.253105
1176.019 | 90 | 3887 | 14 | 14 | 14.190246 | 1 | 126.65625 | 35 | 98 | 65 | 12.54902 | 105 | 50.987816 | 5.2527084
1177.018 | 90 | 3486 | 16 | 14 | 14.649621 | 0 | 121.453125 | 36 | 124 | 97 | 22.745098 | 105 | 50.9876 | 5.252426
1178.023 | 90 | 3486 | 16 | 14 | 14.649621 | 0 | 121.453125 | 36 | 124 | 97 | 22.745098 | 105 | 50.987373 | 5.252333
1179.013 | 90 | 3441.75 | 16 | 14 | 33.415363 | 0 | 117.96875 | 37 | 127 | 85 | 18.82353 | 103 | 50.987125 | 5.2523055
1180.006 | 90 | 3471.75 | 16 | 14 | 74.58583 | 0 | 114.90625 | 36 | 238 | 227 | 86.666664 | 109 | 50.986866 | 5.252434
1181.067 | 90 | 3656.25 | 16 | 14 | 112.16286 | 0 | 113.734375 | 35 | 254 | 287 | 44.705883 | 118 | 50.986614 | 5.252649
1182.017 | 90 | 3656.25 | 16 | 14 | 112.16286 | 0 | 113.734375 | 35 | 254 | 287 | 44.705883 | 118 | 50.986393 | 5.2529655
1183.014 | 90 | 3990.5 | 14 | 14 | 151.36166 | 0 | 115.34375 | 33 | 259 | 300 | 59.60784 | 132 | 50.986176 | 5.2533593
1184.002 | 90 | 3990.5 | 14 | 14 | 151.36166 | 0 | 115.34375 | 33 | 259 | 300 | 59.60784 | 132 | 50.985943 | 5.253738
1185.004 | 90 | 4459.75 | 14 | 14 | 190.19678 | 0 | 117.828125 | 32 | 143 | 93 | 13.725491 | 126 | 50.98569 | 5.254051
1186.020 | 90 | 3647.5 | 14 | 14 | 17.695244 | 1 | 119.4375 | 31 | 99 | 61 | 12.156863 | 100 | 50.98546 | 5.2542653
1187.018 | 90 | 3647.5 | 14 | 14 | 17.695244 | 1 | 119.4375 | 31 | 99 | 61 | 12.156863 | 100 | 50.98522 | 5.2543535
1188.026 | 90 | 3310 | 14 | 14 | 48.11441 | 0 | 117.390625 | 33 | 170 | 104 | 16.078432 | 100 | 50.984974 | 5.2542844
1189.015 | 90 | 3285.75 | 15 | 14 | 37.240158 | 0 | 114.46875 | 33 | 128 | 109 | 71.37255 | 100 | 50.98476 | 5.2540455
1190.020 | 90 | 3285.75 | 15 | 14 | 37.240158 | 0 | 114.46875 | 33 | 128 | 109 | 71.37255 | 100 | 50.984592 | 5.2537026
1191.025 | 90 | 3338 | 15 | 14 | 88.26893 | 0 | 112.859375 | 32 | 338 | 266 | 47.058823 | 108 | 50.98451 | 5.2532964
1192.023 | 90 | 3338 | 15 | 14 | 88.26893 | 0 | 112.859375 | 32 | 338 | 266 | 47.058823 | 108 | 50.984474 | 5.2528596
1193.024 | 90 | 3651.25 | 15 | 14 | 125.82686 | 0 | 112.703125 | 31 | 268 | 275 | 44.705883 | 118 | 50.98447 | 5.2523813
1194.005 | 90 | 4009.25 | 15 | 14 | 150.21883 | 0 | 114.3125 | 30 | 269 | 269 | 51.764706 | 127 | 50.98454 | 5.251891
1195.024 | 90 | 4009.25 | 15 | 14 | 150.21883 | 0 | 114.3125 | 30 | 269 | 269 | 51.764706 | 127 | 50.984684 | 5.251435
1196.022 | 88 | 4302.75 | 14 | 14 | 168.53133 | 0 | 116.21875 | 30 | 290 | 313 | 50.588234 | 137 | 50.984936 | 5.251035
1197.017 | 88 | 4603.75 | 14 | 14 | 198.18091 | 0 | 117.96875 | 30 | 318 | 346 | 56.862743 | 147 | 50.985233 | 5.2506742
1198.021 | 88 | 4603.75 | 14 | 14 | 198.18091 | 0 | 117.96875 | 30 | 318 | 346 | 56.862743 | 147 | 50.985565 | 5.25034
1199.039 | 88 | 4938.25 | 14 | 14 | 241.64818 | 0 | 119.875 | 30 | 349 | 377 | 86.666664 | 157 | 50.985916 | 5.2500315
1200.034 | 88 | 4698.25 | 14 | 14 | 23.835924 | 1 | 121.609375 | 30 | 115 | 74 | 12.156863 | 122 | 50.986233 | 5.2497773
1201.051 | 88 | 4698.25 | 14 | 14 | 23.835924 | 1 | 121.609375 | 30 | 115 | 74 | 12.156863 | 122 | 50.986504 | 5.249599
1202.020 | 88 | 3789.75 | 15 | 14 | 14.487644 | 0 | 120.1875 | 31 | 147 | 153 | 35.294117 | 119 | 50.986786 | 5.2495356
1203.019 | 88 | 3914.5 | 15 | 14 | 71.81462 | 0 | 117.25 | 31 | 162 | 154 | 60 | 121 | 50.987076 | 5.249635
1204.027 | 88 | 3914.5 | 15 | 14 | 71.81462 | 0 | 117.25 | 31 | 162 | 154 | 60 | 121 | 50.987335 | 5.2498837
1205.017 | 88 | 4052 | 15 | 14 | 109.66258 | 0 | 115.484375 | 31 | 184 | 228 | 48.627453 | 126 | 50.987564 | 5.2502475
1206.016 | 88 | 4231.75 | 15 | 14 | 142.56253 | 0 | 116.21875 | 31 | 272 | 309 | 47.058823 | 135 | 50.987747 | 5.2506795
1207.021 | 88 | 4231.75 | 15 | 14 | 142.56253 | 0 | 116.21875 | 31 | 272 | 309 | 47.058823 | 135 | 50.98793 | 5.2511654
1208.043 | 88 | 4535.25 | 14 | 14 | 194.27254 | 0 | 118.265625 | 30 | 340 | 351 | 47.843136 | 145 | 50.988113 | 5.2516656
1209.038 | 88 | 4856 | 14 | 14 | 235.75293 | 0 | 119.59375 | 30 | 345 | 369 | 86.666664 | 154 | 50.988316 | 5.252182
1210.025 | 88 | 5157.25 | 14 | 14 | 265.67105 | 0 | 121.140625 | 31 | 363 | 377 | 86.666664 | 163 | 50.988537 | 5.2527084
1211.022 | 88 | 5157.25 | 14 | 14 | 265.67105 | 0 | 121.140625 | 31 | 363 | 377 | 86.666664 | 163 | 50.98876 | 5.2532573
1212.023 | 88 | 5490.25 | 14 | 14 | 272.54135 | 0 | 122.875 | 32 | 368 | 355 | 86.666664 | 172 | 50.989006 | 5.253814
1213.025 | 88 | 5761.75 | 14 | 14 | 299.40552 | 0 | 124.296875 | 33 | 376 | 344 | 86.666664 | 180 | 50.98926 | 5.2543902
1214.026 | 88 | 5761.75 | 14 | 14 | 299.40552 | 0 | 124.296875 | 33 | 376 | 344 | 86.666664 | 180 | 50.98952 | 5.2549863
1215.010 | 88 | 6019.5 | 14 | 14 | 302.04276 | 0 | 125.40625 | 34 | 177 | 125 | 14.117647 | 163 | 50.989784 | 5.2555885
1216.015 | 88 | 6019.5 | 14 | 14 | 302.04276 | 0 | 125.40625 | 34 | 177 | 125 | 14.117647 | 163 | 50.990044 | 5.2561536
1217.024 | 88 | 4855 | 14 | 14 | 22.445595 | 1 | 125.234375 | 33 | 114 | 73 | 12.54902 | 113 | 50.99025 | 5.2565827
1218.008 | 88 | 3184.5 | 14 | 14 | 18.297892 | 1 | 120.96875 | 34 | 92 | 53 | 12.156863 | 69 | 50.990337 | 5.256744
1219.015 | 88 | 2349 | 15 | 14 | 13.093075 | 1 | 116.65625 | 35 | 65 | 56 | 63.52941 | 50 | 50.990402 | 5.256766
1220.014 | 88 | 2349 | 15 | 14 | 13.093075 | 1 | 116.65625 | 35 | 65 | 56 | 63.52941 | 50 | 50.9905 | 5.2567315
1221.019 | 88 | 2416.75 | 15 | 14 | 67.771805 | 0 | 112.859375 | 36 | 187 | 164 | 40.39216 | 59 | 50.99064 | 5.256652
1222.014 | 88 | 2753.5 | 15 | 14 | 70.56376 | 0 | 111.53125 | 35 | 329 | 228 | 42.7451 | 70 | 50.990788 | 5.256664
1223.025 | 88 | 3331.5 | 15 | 14 | 105.47578 | 0 | 111.6875 | 34 | 369 | 275 | 54.901962 | 81 | 50.990963 | 5.256831
1224.012 | 88 | 3331.5 | 15 | 14 | 105.47578 | 0 | 111.6875 | 34 | 369 | 275 | 54.901962 | 81 | 50.99115 | 5.257085
1225.025 | 89 | 3825.25 | 14 | 14 | 132.5893 | 0 | 113.578125 | 32 | 270 | 287 | 70.98039 | 99 | 50.99136 | 5.257324
1226.011 | 89 | 4650.75 | 14 | 14 | 183.80931 | 0 | 115.34375 | 32 | 332 | 353 | 60.784313 | 114 | 50.991585 | 5.257575
1227.036 | 89 | 4937.5 | 14 | 14 | 24.542646 | 0 | 118.265625 | 31 | 230 | 207 | 86.666664 | 119 | 50.991833 | 5.2578135
1228.014 | 89 | 4937.5 | 14 | 14 | 24.542646 | 0 | 118.265625 | 31 | 230 | 207 | 86.666664 | 119 | 50.992096 | 5.2580476
1229.006 | 89 | 4029.25 | 14 | 14 | 198.18181 | 0 | 119.296875 | 32 | 259 | 256 | 50.19608 | 129 | 50.992393 | 5.2582855
1230.024 | 89 | 4382.75 | 15 | 14 | 176.0171 | 0 | 120.34375 | 32 | 329 | 327 | 48.235294 | 145 | 50.99272 | 5.258516
1231.036 | 89 | 4382.75 | 15 | 14 | 176.0171 | 0 | 120.34375 | 32 | 329 | 327 | 48.235294 | 145 | 50.993073 | 5.258705
1232.019 | 89 | 4938.5 | 15 | 14 | 231.81754 | 0 | 122.234375 | 33 | 353 | 379 | 86.666664 | 158 | 50.993435 | 5.2588277
1233.014 | 89 | 5263.5 | 15 | 14 | 281.54785 | 0 | 124.140625 | 34 | 146 | 114 | 13.725491 | 153 | 50.993767 | 5.258819
1234.034 | 89 | 5263.5 | 15 | 14 | 281.54785 | 0 | 124.140625 | 34 | 146 | 114 | 13.725491 | 153 | 50.994133 | 5.2586455
1235.017 | 89 | 4321.25 | 15 | 14 | 23.40585 | 1 | 125.078125 | 33 | 101 | 72 | 12.156863 | 103 | 50.99447 | 5.2584
1236.023 | 89 | 2648 | 16 | 14 | 16.229734 | 1 | 121.609375 | 34 | 82 | 53 | 12.54902 | 63 | 50.994698 | 5.2582173
1237.019 | 89 | 2648 | 16 | 14 | 16.229734 | 1 | 121.609375 | 34 | 82 | 53 | 12.54902 | 63 | 50.994858 | 5.258116
1238.020 | 89 | 2525.5 | 16 | 14 | 9.009957 | 0 | 117.09375 | 35 | 83 | 52 | 51.764706 | 58 | 50.994987 | 5.2581096
1239.023 | 89 | 2525.5 | 16 | 14 | 9.009957 | 0 | 117.09375 | 35 | 83 | 52 | 51.764706 | 58 | 50.9951 | 5.258238
1240.023 | 89 | 2588 | 16 | 14 | 46.402985 | 0 | 113.875 | 35 | 90 | 69 | 22.745098 | 61 | 50.99521 | 5.258393
1241.017 | 89 | 2588 | 16 | 14 | 46.402985 | 0 | 113.875 | 35 | 90 | 69 | 22.745098 | 61 | 50.995335 | 5.2583885
1242.008 | 89 | 2840.75 | 16 | 14 | 49.580208 | 0 | 111.53125 | 35 | 201 | 131 | 15.686275 | 67 | 50.995518 | 5.2582293
1243.012 | 89 | 3025.5 | 15 | 14 | 36.3245 | 0 | 111.53125 | 34 | 175 | 145 | 48.235294 | 76 | 50.995686 | 5.258128
1244.017 | 89 | 3025.5 | 15 | 14 | 36.3245 | 0 | 111.53125 | 34 | 175 | 145 | 48.235294 | 76 | 50.99587 | 5.258264
1245.018 | 89 | 3489.25 | 15 | 14 | 86.49619 | 0 | 111.6875 | 33 | 254 | 256 | 45.098038 | 87 | 50.996017 | 5.258643
1246.021 | 89 | 4068.75 | 15 | 14 | 133.71085 | 0 | 113 | 32 | 253 | 292 | 74.90196 | 99 | 50.99616 | 5.2590203
1247.025 | 89 | 4692 | 15 | 14 | 194.7231 | 0 | 114.90625 | 32 | 234 | 200 | 84.31373 | 111 | 50.99628 | 5.259404
1248.008 | 89 | 4692 | 15 | 14 | 194.7231 | 0 | 114.90625 | 32 | 234 | 200 | 84.31373 | 111 | 50.996357 | 5.25987
1249.016 | 89 | 5037 | 14 | 14 | 179.5753 | 0 | 118.265625 | 31 | 277 | 286 | 85.882355 | 119 | 50.99638 | 5.2603574
1250.005 | 89 | 5444 | 14 | 14 | 252.5918 | 0 | 119.734375 | 32 | 360 | 349 | 86.666664 | 127 | 50.996346 | 5.2607903
1251.013 | 89 | 5806.25 | 14 | 14 | 273.2762 | 0 | 120.8125 | 32 | 355 | 336 | 86.666664 | 136 | 50.996227 | 5.2612076
1252.023 | 89 | 6192 | 14 | 14 | 321.70612 | 0 | 122.875 | 33 | 200 | 194 | 74.5098 | 140 | 50.99588 | 5.261593
1253.017 | 89 | 6192 | 14 | 14 | 321.70612 | 0 | 122.875 | 33 | 200 | 194 | 74.5098 | 140 | 50.995552 | 5.261998
1254.033 | 91 | 4703.25 | 17 | 14 | 277.53067 | 0 | 123.984375 | 33 | 371 | 400 | 73.333336 | 152 | 50.99527 | 5.262469
1255.015 | 91 | 4703.25 | 17 | 14 | 277.53067 | 0 | 123.984375 | 33 | 371 | 400 | 73.333336 | 152 | 50.99505 | 5.2630196
1256.016 | 91 | 5120.75 | 17 | 14 | 247.71364 | 0 | 124.140625 | 34 | 337 | 373 | 68.23529 | 163 | 50.994854 | 5.2635994
1257.013 | 91 | 5239.5 | 17 | 14 | 152.57909 | 1 | 125.234375 | 34 | 143 | 101 | 13.333333 | 142 | 50.994694 | 5.26418
1258.011 | 91 | 4008.25 | 17 | 14 | 19.932945 | 1 | 125.71875 | 34 | 91 | 65 | 12.54902 | 103 | 50.994583 | 5.2646956
1259.018 | 91 | 4008.25 | 17 | 14 | 19.932945 | 1 | 125.71875 | 34 | 91 | 65 | 12.54902 | 103 | 50.994507 | 5.2650733
1260.018 | 91 | 3261.75 | 16 | 14 | 15.629966 | 1 | 122.390625 | 35 | 97 | 69 | 12.54902 | 71 | 50.994446 | 5.2653284
1261.007 | 91 | 2648 | 16 | 14 | 11.098274 | 1 | 117.828125 | 36 | 87 | 55 | 11.764706 | 50 | 50.994392 | 5.26551
1262.004 | 91 | 2648 | 16 | 14 | 11.098274 | 1 | 117.828125 | 36 | 87 | 55 | 11.764706 | 50 | 50.99432 | 5.2656374
1263.026 | 91 | 2181.5 | 16 | 14 | 16.668423 | 0 | 114.171875 | 37 | 72 | 56 | 24.313726 | 51 | 50.9942 | 5.2656717
1264.020 | 91 | 2368.75 | 16 | 14 | 45.649403 | 0 | 111.390625 | 37 | 141 | 120 | 25.490196 | 57 | 50.994087 | 5.265578
1265.019 | 91 | 2368.75 | 16 | 14 | 45.649403 | 0 | 111.390625 | 37 | 141 | 120 | 25.490196 | 57 | 50.99399 | 5.2653913
1266.010 | 91 | 2589.25 | 15 | 14 | 27.133408 | 0 | 110.359375 | 36 | 87 | 51 | 18.82353 | 60 | 50.993904 | 5.2651663
1267.024 | 91 | 2589.25 | 15 | 14 | 27.133408 | 0 | 110.359375 | 36 | 87 | 51 | 18.82353 | 60 | 50.993816 | 5.264946
1268.007 | 91 | 2668.25 | 15 | 14 | 22.948174 | 0 | 110.078125 | 36 | 73 | 41 | 18.039215 | 61 | 50.99371 | 5.2647476
1269.012 | 91 | 2721 | 15 | 14 | 23.540575 | 0 | 109.34375 | 36 | 66 | 37 | 19.215687 | 62 | 50.9936 | 5.2645574
1270.032 | 91 | 2758 | 15 | 14 | 21.307343 | 0 | 108.609375 | 36 | 68 | 38 | 18.039215 | 63 | 50.993484 | 5.264394
1271.012 | 91 | 2758 | 15 | 14 | 21.307343 | 0 | 108.609375 | 36 | 68 | 38 | 18.039215 | 63 | 50.99336 | 5.2642345
1272.022 | 91 | 2788.25 | 15 | 14 | 27.28539 | 0 | 107.875 | 37 | 89 | 59 | 22.745098 | 65 | 50.99325 | 5.264047
1273.023 | 91 | 2788.25 | 15 | 14 | 27.28539 | 0 | 107.875 | 37 | 89 | 59 | 22.745098 | 65 | 50.99316 | 5.2638326
1274.019 | 91 | 2959.25 | 15 | 14 | 38.98138 | 0 | 107.296875 | 36 | 112 | 79 | 21.960785 | 69 | 50.99307 | 5.2635946
1275.015 | 91 | 3119 | 15 | 14 | 31.313011 | 0 | 107 | 36 | 107 | 73 | 18.039215 | 71 | 50.99297 | 5.263354
1276.013 | 91 | 3144 | 15 | 14 | 23.980179 | 0 | 106.859375 | 35 | 74 | 45 | 17.647058 | 71 | 50.992874 | 5.263111
1277.017 | 91 | 3144 | 15 | 14 | 23.980179 | 0 | 106.859375 | 35 | 74 | 45 | 17.647058 | 71 | 50.99277 | 5.262872
1278.005 | 91 | 3145.75 | 15 | 14 | 25.680763 | 0 | 106.40625 | 36 | 77 | 45 | 18.82353 | 71 | 50.992664 | 5.262635
1279.010 | 91 | 3182 | 15 | 14 | 24.974787 | 0 | 105.53125 | 36 | 79 | 52 | 18.039215 | 72 | 50.99256 | 5.262392
1280.016 | 91 | 3182 | 15 | 14 | 24.974787 | 0 | 105.53125 | 36 | 79 | 52 | 18.039215 | 72 | 50.99246 | 5.2621517
1281.012 | 91 | 3199.75 | 15 | 14 | 24.006876 | 0 | 105.09375 | 36 | 77 | 47 | 12.941176 | 72 | 50.992355 | 5.261914
1282.024 | 91 | 3147.5 | 15 | 14 | 15.37896 | 0 | 104.515625 | 36 | 83 | 47 | 12.156863 | 71 | 50.992252 | 5.2616754
1283.027 | 91 | 3147.5 | 15 | 14 | 15.37896 | 0 | 104.515625 | 36 | 83 | 47 | 12.156863 | 71 | 50.99215 | 5.2614393
1284.016 | 87 | 2328.5 | 15 | 14 | 11.318669 | 0 | 103.484375 | 37 | 78 | 50 | 14.117647 | 69 | 50.992054 | 5.2612076
1285.012 | 87 | 2328.5 | 15 | 14 | 11.318669 | 0 | 103.484375 | 37 | 78 | 50 | 14.117647 | 69 | 50.991955 | 5.260979
1286.017 | 87 | 2277.75 | 15 | 14 | 10.808258 | 0 | 102.46875 | 38 | 56 | 30 | 17.254902 | 69 | 50.991856 | 5.2607484
1287.016 | 87 | 2282 | 15 | 14 | 17.426672 | 0 | 101.875 | 39 | 51 | 29 | 16.078432 | 69 | 50.991756 | 5.2605195
1288.017 | 87 | 2282 | 15 | 14 | 17.426672 | 0 | 101.875 | 39 | 51 | 29 | 16.078432 | 69 | 50.991665 | 5.2602987
1289.016 | 87 | 2278.5 | 15 | 14 | 15.642725 | 0 | 101.578125 | 39 | 52 | 28 | 14.509804 | 69 | 50.991566 | 5.2600646
1290.021 | 87 | 2264.75 | 15 | 14 | 11.957061 | 0 | 101.296875 | 39 | 71 | 46 | 12.156863 | 68 | 50.99147 | 5.2598343
1291.023 | 87 | 2264.75 | 15 | 14 | 11.957061 | 0 | 101.296875 | 39 | 71 | 46 | 12.156863 | 68 | 50.991375 | 5.259605
1292.023 | 87 | 2194.5 | 15 | 14 | 6.864133 | 1 | 100.859375 | 39 | 74 | 45 | 10.980392 | 62 | 50.991287 | 5.259395
1293.014 | 87 | 2890.25 | 15 | 14 | 35.385864 | 0 | 100.265625 | 39 | 92 | 65 | 11.372549 | 59 | 50.9912 | 5.259194
1294.023 | 87 | 2890.25 | 15 | 14 | 35.385864 | 0 | 100.265625 | 39 | 92 | 65 | 11.372549 | 59 | 50.991116 | 5.2590113
1295.033 | 87 | 2402.75 | 15 | 14 | 10.361773 | 1 | 99.796875 | 39 | 81 | 50 | 11.372549 | 46 | 50.99105 | 5.2588644
1296.025 | 87 | 1739.5 | 15 | 14 | 8.614047 | 0 | 99.140625 | 40 | 117 | 66 | 12.156863 | 41 | 50.990993 | 5.2587376
1297.013 | 87 | 1739.5 | 15 | 14 | 8.614047 | 0 | 99.140625 | 40 | 117 | 66 | 12.156863 | 41 | 50.99094 | 5.2586064
1298.023 | 87 | 2609 | 15 | 14 | 6.2362437 | 0 | 98.640625 | 39 | 90 | 59 | 11.764706 | 36 | 50.99089 | 5.258483
1299.016 | 87 | 2360 | 15 | 14 | 9.353469 | 0 | 98.140625 | 40 | 82 | 48 | 11.764706 | 32 | 50.990845 | 5.258373
1300.037 | 87 | 2140.25 | 15 | 14 | 9.669468 | 0 | 97.640625 | 40 | 50 | 34 | 17.647058 | 32 | 50.99079 | 5.2582917
1301.028 | 87 | 2140.25 | 15 | 14 | 9.669468 | 0 | 97.640625 | 40 | 50 | 34 | 17.647058 | 32 | 50.99071 | 5.2582564
1302.031 | 87 | 2199.75 | 15 | 14 | 22.288134 | 0 | 97.140625 | 40 | 53 | 31 | 17.254902 | 34 | 50.990616 | 5.258277
1303.013 | 87 | 2199.75 | 15 | 14 | 22.288134 | 0 | 97.140625 | 40 | 53 | 31 | 17.254902 | 34 | 50.990524 | 5.258321
1304.015 | 87 | 2369 | 15 | 14 | 19.211319 | 0 | 97.140625 | 39 | 59 | 30 | 14.117647 | 35 | 50.99044 | 5.258352
1305.023 | 87 | 2349.75 | 15 | 14 | 11.00761 | 0 | 97.296875 | 39 | 67 | 40 | 14.90196 | 34 | 50.990364 | 5.258329
1306.014 | 87 | 2317.75 | 15 | 14 | 17.025244 | 0 | 97.296875 | 39 | 58 | 32 | 18.431372 | 35 | 50.990284 | 5.2582617
1307.034 | 87 | 2440.5 | 15 | 14 | 20.143423 | 0 | 97.296875 | 39 | 81 | 48 | 19.215687 | 37 | 50.99022 | 5.2581596
1308.019 | 87 | 2440.5 | 15 | 14 | 20.143423 | 0 | 97.296875 | 39 | 81 | 48 | 19.215687 | 37 | 50.99016 | 5.2580404
1309.026 | 87 | 2641.75 | 15 | 14 | 24.771954 | 0 | 97.46875 | 38 | 104 | 62 | 16.078432 | 41 | 50.990105 | 5.2578998
1310.016 | 87 | 2641.75 | 15 | 14 | 24.771954 | 0 | 97.46875 | 38 | 104 | 62 | 16.078432 | 41 | 50.990044 | 5.257755
1311.025 | 87 | 2797.5 | 15 | 14 | 17.190393 | 0 | 97.796875 | 37 | 72 | 42 | 12.941176 | 41 | 50.989986 | 5.257614
1312.026 | 87 | 2692.75 | 15 | 14 | 8.743128 | 0 | 97.796875 | 37 | 100 | 58 | 11.372549 | 38 | 50.98993 | 5.257481
1313.019 | 87 | 2692.75 | 15 | 14 | 8.743128 | 0 | 97.796875 | 37 | 100 | 58 | 11.372549 | 38 | 50.98988 | 5.2573557
1314.021 | 82 | 2494.75 | 15 | 14 | 9.194018 | 0 | 97.46875 | 38 | 86 | 54 | 11.764706 | 34 | 50.98983 | 5.2572346
1315.035 | 82 | 2178.5 | 15 | 14 | 9.269706 | 1 | 96.96875 | 39 | 77 | 44 | 29.411764 | 29 | 50.98979 | 5.257135
1316.024 | 82 | 2917.75 | 15 | 14 | 9.308813 | 0 | 96.46875 | 38 | 94 | 58 | 11.764706 | 30 | 50.98975 | 5.257036
1317.011 | 82 | 2917.75 | 15 | 14 | 9.308813 | 0 | 96.46875 | 38 | 94 | 58 | 11.764706 | 30 | 50.989708 | 5.256936
1318.021 | 82 | 1464 | 15 | 14 | 14.743935 | 0 | 96.296875 | 38 | 64 | 33 | 10.588235 | 26 | 50.989666 | 5.256847
1319.017 | 82 | 1173.5 | 16 | 14 | 5.107738 | 0 | 96.296875 | 39 | 71 | 45 | 11.764706 | 22 | 50.98962 | 5.256785
1320.043 | 82 | 1173.5 | 16 | 14 | 5.107738 | 0 | 96.296875 | 39 | 71 | 45 | 11.764706 | 22 | 50.989582 | 5.2567186
1321.025 | 82 | 1549.25 | 16 | 14 | 3.5541127 | 0 | 96.46875 | 39 | 58 | 29 | 14.117647 | 23 | 50.989544 | 5.2566533
1322.015 | 82 | 1628.5 | 16 | 14 | 12.83687 | 0 | 96.46875 | 39 | 45 | 27 | 15.686275 | 25 | 50.989513 | 5.2565784
1323.024 | 82 | 1628.5 | 16 | 14 | 12.83687 | 0 | 96.46875 | 39 | 45 | 27 | 15.686275 | 25 | 50.989475 | 5.2564864
1324.011 | 82 | 1790.5 | 16 | 14 | 15.25267 | 0 | 96.640625 | 39 | 45 | 26 | 11.372549 | 27 | 50.989433 | 5.256387
1325.011 | 82 | 1831.75 | 16 | 14 | 5.8085537 | 1 | 96.96875 | 39 | 62 | 34 | 10.980392 | 24 | 50.989395 | 5.256302
1326.013 | 82 | 1530 | 16 | 14 | 4.6251183 | 1 | 96.96875 | 40 | 58 | 31 | 10.588235 | 19 | 50.989365 | 5.256232
1327.015 | 82 | 1530 | 16 | 14 | 4.6251183 | 1 | 96.96875 | 40 | 58 | 31 | 10.588235 | 19 | 50.989338 | 5.256167
1328.024 | 82 | 1168.25 | 16 | 14 | 4.163167 | 0 | 97.140625 | 40 | 60 | 36 | 13.725491 | 19 | 50.989315 | 5.256097
1329.033 | 82 | 1342.5 | 16 | 14 | 7.4017453 | 0 | 97.296875 | 40 | 46 | 28 | 15.294118 | 20 | 50.989292 | 5.25602
1330.027 | 82 | 1342.5 | 16 | 14 | 7.4017453 | 0 | 97.296875 | 40 | 46 | 28 | 15.294118 | 20 | 50.98927 | 5.2559404
1331.015 | 82 | 1483.75 | 16 | 14 | 12.231967 | 0 | 97.46875 | 40 | 46 | 28 | 17.647058 | 25 | 50.989235 | 5.2558513
1332.015 | 82 | 1799.5 | 16 | 14 | 11.774959 | 0 | 97.96875 | 40 | 45 | 26 | 13.725491 | 27 | 50.9892 | 5.2557607
1333.009 | 82 | 1799.5 | 16 | 14 | 11.774959 | 0 | 97.96875 | 40 | 45 | 26 | 13.725491 | 27 | 50.989162 | 5.2556677
1334.009 | 82 | 1869.5 | 16 | 14 | 9.71387 | 0 | 98.296875 | 40 | 52 | 28 | 12.941176 | 28 | 50.989124 | 5.2555656
1335.025 | 82 | 1908.75 | 16 | 14 | 8.397846 | 0 | 98.640625 | 40 | 57 | 30 | 13.333333 | 28 | 50.989082 | 5.2554746
1336.057 | 82 | 1908.75 | 16 | 14 | 8.397846 | 0 | 98.640625 | 40 | 57 | 30 | 13.333333 | 28 | 50.989037 | 5.255378
1337.017 | 82 | 1949.25 | 16 | 14 | 8.415965 | 0 | 98.640625 | 41 | 60 | 32 | 13.725491 | 29 | 50.989 | 5.255283
1338.027 | 82 | 1949.25 | 16 | 14 | 8.415965 | 0 | 98.640625 | 41 | 60 | 32 | 13.725491 | 29 | 50.988956 | 5.255184
1339.013 | 82 | 1978.5 | 16 | 14 | 8.4958725 | 0 | 98.640625 | 41 | 65 | 34 | 13.333333 | 29 | 50.988922 | 5.255079
1340.011 | 82 | 2018.5 | 16 | 14 | 8.494104 | 0 | 98.640625 | 41 | 66 | 39 | 12.54902 | 30 | 50.98888 | 5.25498
1341.015 | 82 | 2031.75 | 16 | 14 | 6.987655 | 0 | 98.640625 | 41 | 70 | 40 | 12.54902 | 30 | 50.988834 | 5.2548833
1342.017 | 82 | 2031.75 | 16 | 14 | 6.987655 | 0 | 98.640625 | 41 | 70 | 40 | 12.54902 | 30 | 50.988796 | 5.254777
1343.026 | 82 | 1995.5 | 17 | 14 | 6.2328367 | 0 | 98.46875 | 42 | 71 | 36 | 11.764706 | 28 | 50.988758 | 5.2546787
1344.026 | 82 | 1880 | 17 | 14 | 5.438112 | 0 | 98.296875 | 42 | 67 | 35 | 12.156863 | 27 | 50.988716 | 5.254583
1345.016 | 82 | 1880 | 17 | 14 | 5.438112 | 0 | 98.296875 | 42 | 67 | 35 | 12.156863 | 27 | 50.988678 | 5.2544885
1346.014 | 82 | 1853.75 | 17 | 14 | 6.1221166 | 0 | 98.296875 | 42 | 68 | 35 | 12.941176 | 27 | 50.988647 | 5.254397
1347.009 | 82 | 1864.75 | 17 | 14 | 5.9975586 | 0 | 98.296875 | 42 | 66 | 35 | 12.941176 | 27 | 50.98861 | 5.254304
1348.010 | 82 | 1864.75 | 17 | 14 | 5.9975586 | 0 | 98.296875 | 42 | 66 | 35 | 12.941176 | 27 | 50.988575 | 5.2542105
1349.016 | 82 | 1876.5 | 17 | 14 | 7.5980163 | 0 | 98.296875 | 42 | 56 | 29 | 12.54902 | 28 | 50.988537 | 5.254117
1350.018 | 82 | 1891.75 | 17 | 14 | 6.517268 | 0 | 98.140625 | 42 | 65 | 36 | 11.372549 | 27 | 50.988503 | 5.2540236
1351.040 | 82 | 1891.75 | 17 | 14 | 6.517268 | 0 | 98.140625 | 42 | 65 | 36 | 11.372549 | 27 | 50.98846 | 5.253924
1352.012 | 82 | 1873.25 | 17 | 14 | 6.8442125 | 0 | 98.140625 | 43 | 66 | 36 | 12.54902 | 27 | 50.988426 | 5.2538266
1353.017 | 82 | 1850.25 | 17 | 14 | 6.6883354 | 0 | 98.296875 | 43 | 63 | 35 | 13.333333 | 27 | 50.98839 | 5.2537303
1354.028 | 82 | 1850.25 | 17 | 14 | 6.6883354 | 0 | 98.296875 | 43 | 63 | 35 | 13.333333 | 27 | 50.988354 | 5.253636
1355.025 | 82 | 1879.5 | 17 | 14 | 7.7080927 | 0 | 98.140625 | 43 | 62 | 32 | 12.941176 | 28 | 50.988316 | 5.2535405
1356.016 | 82 | 1915.5 | 17 | 14 | 7.5626907 | 0 | 98.140625 | 43 | 69 | 34 | 11.372549 | 27 | 50.988274 | 5.2534456
1357.027 | 82 | 1711 | 17 | 14 | 5.898243 | 0 | 98.140625 | 43 | 89 | 57 | 10.588235 | 26 | 50.98824 | 5.2533565
1358.025 | 82 | 1711 | 17 | 14 | 5.898243 | 0 | 98.140625 | 43 | 89 | 57 | 10.588235 | 26 | 50.988197 | 5.2532644
1359.020 | 82 | 1950 | 17 | 14 | 5.208278 | 0 | 98.296875 | 42 | 70 | 37 | 10.980392 | 26 | 50.98816 | 5.2531743
1360.023 | 82 | 1950 | 17 | 14 | 5.208278 | 0 | 98.296875 | 42 | 70 | 37 | 10.980392 | 26 | 50.98813 | 5.2530975
1361.023 | 82 | 1173.75 | 17 | 14 | 7.8164206 | 1 | 98.46875 | 42 | 56 | 36 | 10.588235 | 20 | 50.988102 | 5.2530375
1362.011 | 82 | 1619.75 | 17 | 14 | 15.690773 | 0 | 98.46875 | 43 | 64 | 33 | 11.764706 | 20 | 50.98807 | 5.2529716
1363.027 | 82 | 1619.75 | 17 | 14 | 15.690773 | 0 | 98.46875 | 43 | 64 | 33 | 11.764706 | 20 | 50.98804 | 5.252899
1364.008 | 82 | 2068 | 17 | 14 | 13.270102 | 0 | 98.640625 | 42 | 49 | 26 | 11.372549 | 22 | 50.98801 | 5.2528234
1365.021 | 82 | 2068 | 17 | 14 | 13.270102 | 0 | 98.640625 | 42 | 49 | 26 | 11.372549 | 22 | 50.98798 | 5.2527494
1366.016 | 82 | 1657.75 | 17 | 14 | 7.3650026 | 0 | 98.96875 | 42 | 60 | 43 | 12.54902 | 22 | 50.98795 | 5.252677
1367.023 | 82 | 1657.75 | 17 | 14 | 7.3650026 | 0 | 98.96875 | 42 | 60 | 43 | 12.54902 | 22 | 50.987926 | 5.2526026
1368.021 | 82 | 2015 | 18 | 14 | 5.132368 | 1 | 99.296875 | 41 | 66 | 32 | 10.588235 | 18 | 50.987904 | 5.252535
1369.052 | 82 | 1004.5 | 18 | 14 | 7.4629683 | 0 | 99.46875 | 42 | 102 | 57 | 12.156863 | 15 | 50.98789 | 5.252476
1370.031 | 82 | 1004.5 | 18 | 14 | 7.4629683 | 0 | 99.46875 | 42 | 102 | 57 | 12.156863 | 15 | 50.98787 | 5.252415
1371.050 | 82 | 1811.75 | 18 | 14 | 3.1773877 | 0 | 99.796875 | 41 | 58 | 28 | 15.686275 | 14 | 50.987858 | 5.2523613
1372.017 | 82 | 2423.25 | 18 | 14 | 6.4283385 | 1 | 99.796875 | 41 | 84 | 47 | 11.372549 | 12 | 50.987846 | 5.2523017
1373.016 | 82 | 2423.25 | 18 | 14 | 6.4283385 | 1 | 99.796875 | 41 | 84 | 47 | 11.372549 | 12 | 50.98785 | 5.2522483
1374.022 | 83 | 1945.75 | 18 | 14 | 12.699151 | 0 | 99.796875 | 41 | 50 | 30 | 15.294118 | 14 | 50.98787 | 5.252209
1375.025 | 83 | 1588.75 | 18 | 14 | 18.738855 | 0 | 99.640625 | 42 | 45 | 27 | 13.333333 | 13 | 50.9879 | 5.2521753
1376.016 | 83 | 1588.75 | 18 | 14 | 18.738855 | 0 | 99.640625 | 42 | 45 | 27 | 13.333333 | 13 | 50.98793 | 5.2521544
1377.031 | 83 | 2074.75 | 18 | 14 | 6.4838386 | 0 | 99.46875 | 41 | 65 | 37 | 12.54902 | 13 | 50.98796 | 5.252133
1378.058 | 83 | 1349.25 | 18 | 14 | 10.15698 | 0 | 99.46875 | 42 | 51 | 29 | 10.588235 | 15 | 50.98799 | 5.252111
1379.032 | 83 | 1349.25 | 18 | 14 | 10.15698 | 0 | 99.46875 | 42 | 51 | 29 | 10.588235 | 15 | 50.988026 | 5.252099
1380.118 | 83 | 1148.25 | 18 | 14 | 4.9096932 | 1 | 99.296875 | 42 | 56 | 40 | 28.62745 | 5 | 50.98804 | 5.252093
1381.025 | 83 | 1148.25 | 18 | 14 | 4.9096932 | 1 | 99.296875 | 42 | 56 | 40 | 28.62745 | 5 | 50.988056 | 5.2520814
1382.017 | 83 | 2183.75 | 18 | 14 | 10.149269 | 0 | 99.296875 | 42 | 55 | 29 | 11.372549 | 9 | 50.98808 | 5.2520614
1383.023 | 83 | 2183.75 | 18 | 14 | 10.149269 | 0 | 99.296875 | 42 | 55 | 29 | 11.372549 | 9 | 50.9881 | 5.252041
1384.027 | 83 | 1442.75 | 18 | 14 | 7.6911635 | 0 | 99.640625 | 41 | 56 | 30 | 12.156863 | 6 | 50.988106 | 5.2520194
1385.057 | 83 | 1435 | 18 | 14 | 12.728416 | 0 | 99.96875 | 42 | 56 | 54 | 15.686275 | 8 | 50.988106 | 5.25199
1386.027 | 83 | 1435 | 18 | 14 | 12.728416 | 0 | 99.96875 | 42 | 56 | 54 | 15.686275 | 8 | 50.988106 | 5.2519503
1387.024 | 83 | 1438.25 | 18 | 14 | 14.851306 | 0 | 100.265625 | 41 | 53 | 34 | 9.019608 | 13 | 50.988094 | 5.251897
1388.025 | 83 | 1438.25 | 18 | 14 | 14.851306 | 0 | 100.265625 | 41 | 53 | 34 | 9.019608 | 13 | 50.988068 | 5.251831
1389.028 | 83 | 1508.75 | 18 | 14 | 8.415029 | 0 | 100.5625 | 41 | 47 | 26 | 14.117647 | 17 | 50.98805 | 5.2517653
1390.036 | 83 | 2117 | 18 | 14 | 9.231216 | 0 | 100.859375 | 41 | 50 | 34 | 14.117647 | 21 | 50.988018 | 5.251693
1391.023 | 83 | 2117 | 18 | 14 | 9.231216 | 0 | 100.859375 | 41 | 50 | 34 | 14.117647 | 21 | 50.987984 | 5.2516108
1392.019 | 83 | 2563 | 18 | 14 | 8.521557 | 0 | 101 | 41 | 91 | 59 | 14.117647 | 24 | 50.987946 | 5.251531
1393.033 | 83 | 2563 | 18 | 14 | 8.521557 | 0 | 101 | 41 | 91 | 59 | 14.117647 | 24 | 50.987904 | 5.251453
1394.021 | 83 | 2762 | 19 | 14 | 9.732803 | 0 | 100.859375 | 41 | 91 | 54 | 13.725491 | 26 | 50.98786 | 5.2513685
1395.029 | 83 | 1799.5 | 19 | 14 | 21.393093 | 0 | 100.40625 | 42 | 57 | 33 | 12.941176 | 28 | 50.987816 | 5.251276
1396.026 | 83 | 1799.5 | 19 | 14 | 21.393093 | 0 | 100.40625 | 42 | 57 | 33 | 12.941176 | 28 | 50.987766 | 5.251181
1397.025 | 83 | 1932.75 | 19 | 14 | 10.908032 | 0 | 99.796875 | 42 | 51 | 29 | 13.725491 | 29 | 50.98772 | 5.251086
1398.023 | 83 | 2017.5 | 19 | 14 | 10.305543 | 0 | 99.640625 | 42 | 61 | 37 | 13.333333 | 30 | 50.98768 | 5.250986
1399.036 | 83 | 2017.5 | 19 | 14 | 10.305543 | 0 | 99.640625 | 42 | 61 | 37 | 13.333333 | 30 | 50.987633 | 5.250889
1400.025 | 83 | 2077 | 19 | 14 | 10.901944 | 0 | 99.296875 | 42 | 68 | 41 | 13.725491 | 31 | 50.98758 | 5.2507997
1401.025 | 83 | 2077 | 19 | 14 | 10.901944 | 0 | 99.296875 | 42 | 68 | 41 | 13.725491 | 31 | 50.987526 | 5.2507143
1402.020 | 83 | 2140.75 | 19 | 14 | 10.545375 | 0 | 99.296875 | 42 | 71 | 37 | 11.764706 | 32 | 50.98747 | 5.2506247
1403.028 | 83 | 2140.75 | 19 | 14 | 10.545375 | 0 | 99.296875 | 42 | 71 | 37 | 11.764706 | 32 | 50.98741 | 5.2505436
1404.046 | 83 | 2108.75 | 19 | 14 | 8.306493 | 0 | 99.296875 | 42 | 76 | 47 | 12.156863 | 30 | 50.98735 | 5.25047
1405.041 | 83 | 2086 | 19 | 14 | 9.231888 | 0 | 99.140625 | 42 | 74 | 41 | 12.156863 | 30 | 50.98729 | 5.250401
1406.027 | 83 | 2086 | 19 | 14 | 9.231888 | 0 | 99.140625 | 42 | 74 | 41 | 12.156863 | 30 | 50.987225 | 5.2503343
1407.032 | 83 | 2058.5 | 19 | 14 | 8.677153 | 0 | 98.96875 | 43 | 74 | 42 | 12.156863 | 30 | 50.987156 | 5.25027
1408.020 | 83 | 2079 | 19 | 14 | 9.096254 | 0 | 98.796875 | 43 | 72 | 46 | 15.294118 | 30 | 50.987083 | 5.2502127
1409.024 | 83 | 2079 | 19 | 14 | 9.096254 | 0 | 98.796875 | 43 | 72 | 46 | 15.294118 | 30 | 50.987015 | 5.25016
1410.027 | 83 | 2155.25 | 19 | 14 | 21.730734 | 0 | 98.640625 | 43 | 53 | 31 | 14.117647 | 32 | 50.986935 | 5.250119
1411.034 | 83 | 2218.5 | 19 | 14 | 14.510801 | 0 | 98.640625 | 42 | 55 | 31 | 14.117647 | 33 | 50.986847 | 5.250099
1412.023 | 83 | 2218.5 | 19 | 14 | 14.510801 | 0 | 98.640625 | 42 | 55 | 31 | 14.117647 | 33 | 50.986763 | 5.250106
1413.022 | 83 | 2240 | 19 | 14 | 14.381167 | 0 | 98.796875 | 42 | 69 | 40 | 13.333333 | 33 | 50.986675 | 5.250136
1414.044 | 83 | 2186.25 | 19 | 14 | 10.819023 | 1 | 98.796875 | 42 | 76 | 42 | 11.372549 | 28 | 50.9866 | 5.250172
1415.037 | 83 | 2186.25 | 19 | 14 | 10.819023 | 1 | 98.796875 | 42 | 76 | 42 | 11.372549 | 28 | 50.986534 | 5.2502065
1416.022 | 83 | 1703.75 | 19 | 14 | 8.034061 | 0 | 98.640625 | 42 | 60 | 36 | 22.745098 | 27 | 50.986473 | 5.2502537
1417.033 | 83 | 1888.75 | 19 | 14 | 23.810913 | 0 | 98.46875 | 41 | 87 | 63 | 18.82353 | 31 | 50.986404 | 5.250317
1418.041 | 83 | 1888.75 | 19 | 14 | 23.810913 | 0 | 98.46875 | 41 | 87 | 63 | 18.82353 | 31 | 50.986336 | 5.2504077
1419.034 | 83 | 2235 | 19 | 14 | 19.248234 | 0 | 98.796875 | 39 | 70 | 41 | 14.509804 | 34 | 50.98627 | 5.2505
1420.024 | 83 | 2333 | 19 | 14 | 12.266306 | 0 | 99.296875 | 39 | 78 | 42 | 13.333333 | 34 | 50.9862 | 5.250591
1421.038 | 83 | 2333 | 19 | 14 | 12.266306 | 0 | 99.296875 | 39 | 78 | 42 | 13.333333 | 34 | 50.986126 | 5.2506723
1422.029 | 83 | 2222 | 19 | 14 | 8.777543 | 0 | 99.46875 | 39 | 86 | 48 | 11.764706 | 32 | 50.986057 | 5.250755
1423.018 | 83 | 2115.75 | 19 | 14 | 6.7388706 | 0 | 99.296875 | 39 | 83 | 43 | 11.372549 | 29 | 50.985992 | 5.2508225
1424.028 | 83 | 2115.75 | 19 | 14 | 6.7388706 | 0 | 99.296875 | 39 | 83 | 43 | 11.372549 | 29 | 50.985943 | 5.2508974
1425.020 | 83 | 1916 | 19 | 14 | 7.837528 | 0 | 98.796875 | 40 | 68 | 38 | 10.980392 | 25 | 50.98592 | 5.2509937
1426.016 | 83 | 1916 | 19 | 14 | 7.837528 | 0 | 98.796875 | 40 | 68 | 38 | 10.980392 | 25 | 50.98592 | 5.251104
1427.042 | 83 | 1577.75 | 19 | 14 | 7.0217786 | 0 | 98.140625 | 41 | 55 | 30 | 12.941176 | 22 | 50.98595 | 5.2511935
1428.037 | 83 | 1477.5 | 19 | 14 | 8.501201 | 0 | 97.796875 | 41 | 52 | 27 | 11.764706 | 21 | 50.986 | 5.2512536
1429.032 | 83 | 1393.5 | 19 | 14 | 5.996413 | 0 | 97.640625 | 41 | 53 | 28 | 12.156863 | 20 | 50.986057 | 5.2512636
1430.030 | 83 | 1389.25 | 20 | 13 | 9.260011 | 0 | 97.46875 | 42 | 67 | 46 | 18.82353 | 23 | 50.98611 | 5.2512317
1431.046 | 83 | 1389.25 | 20 | 13 | 9.260011 | 0 | 97.46875 | 42 | 67 | 46 | 18.82353 | 23 | 50.986164 | 5.2511773
1432.011 | 83 | 1720 | 20 | 13 | 6.869301 | 0 | 97.640625 | 41 | 62 | 35 | 12.156863 | 23 | 50.986217 | 5.2511077
1433.028 | 83 | 1827.5 | 20 | 13 | 25.785454 | 0 | 98.140625 | 40 | 49 | 31 | 16.470589 | 27 | 50.986267 | 5.2510495
1434.028 | 83 | 1827.5 | 20 | 13 | 25.785454 | 0 | 98.140625 | 40 | 49 | 31 | 16.470589 | 27 | 50.986324 | 5.2509756
1435.037 | 83 | 1893.5 | 20 | 13 | 18.689764 | 0 | 98.640625 | 39 | 48 | 31 | 14.90196 | 29 | 50.986374 | 5.250892
1436.025 | 83 | 1984.5 | 20 | 13 | 14.407627 | 0 | 98.96875 | 39 | 48 | 27 | 14.90196 | 30 | 50.986423 | 5.2507977
1437.041 | 83 | 1984.5 | 20 | 13 | 14.407627 | 0 | 98.96875 | 39 | 48 | 27 | 14.90196 | 30 | 50.986458 | 5.250679
1438.025 | 83 | 2135.5 | 20 | 13 | 18.083447 | 0 | 99.46875 | 39 | 50 | 26 | 13.725491 | 33 | 50.986485 | 5.2505455
1439.032 | 83 | 2120.5 | 20 | 13 | 8.194472 | 1 | 99.640625 | 39 | 74 | 39 | 10.980392 | 26 | 50.986504 | 5.250424
1440.041 | 83 | 2120.5 | 20 | 13 | 8.194472 | 1 | 99.640625 | 39 | 74 | 39 | 10.980392 | 26 | 50.98651 | 5.2503257
1441.032 | 83 | 1558.75 | 20 | 13 | 7.2851286 | 1 | 99.640625 | 39 | 59 | 33 | 10.196078 | 21 | 50.98651 | 5.2502418
1442.034 | 83 | 1403.75 | 20 | 13 | 6.016063 | 0 | 99.296875 | 40 | 54 | 31 | 14.509804 | 21 | 50.98651 | 5.2501593
1443.034 | 83 | 1403.75 | 20 | 13 | 6.016063 | 0 | 99.296875 | 40 | 54 | 31 | 14.509804 | 21 | 50.986526 | 5.250081
1444.037 | 83 | 1545.25 | 20 | 13 | 18.373524 | 0 | 98.96875 | 40 | 61 | 42 | 14.90196 | 24 | 50.98657 | 5.250016
1445.057 | 83 | 1694.75 | 20 | 13 | 12.938204 | 0 | 98.96875 | 39 | 51 | 33 | 15.294118 | 26 | 50.986633 | 5.249989
1446.032 | 83 | 1694.75 | 20 | 13 | 12.938204 | 0 | 98.96875 | 39 | 51 | 33 | 15.294118 | 26 | 50.986702 | 5.250008
1447.039 | 83 | 1826.75 | 20 | 13 | 14.678448 | 0 | 99.296875 | 39 | 47 | 28 | 14.509804 | 27 | 50.98677 | 5.250081
1448.036 | 83 | 1904.25 | 20 | 13 | 12.011542 | 0 | 99.640625 | 39 | 47 | 29 | 16.862745 | 30 | 50.986828 | 5.2501607
1449.038 | 83 | 1904.25 | 20 | 13 | 12.011542 | 0 | 99.640625 | 39 | 47 | 29 | 16.862745 | 30 | 50.986893 | 5.2502203
1450.012 | 83 | 2079.5 | 20 | 13 | 18.03261 | 0 | 99.640625 | 39 | 48 | 28 | 15.686275 | 32 | 50.986973 | 5.2502613
1451.045 | 83 | 2182 | 20 | 13 | 17.511204 | 0 | 99.96875 | 38 | 52 | 29 | 14.90196 | 33 | 50.98706 | 5.2502937
1452.038 | 83 | 2248 | 20 | 13 | 15.894307 | 0 | 99.96875 | 38 | 57 | 30 | 14.509804 | 33 | 50.987144 | 5.250327
1453.029 | 83 | 2248 | 20 | 13 | 15.894307 | 0 | 99.96875 | 38 | 57 | 30 | 14.509804 | 33 | 50.987217 | 5.2503805
1454.035 | 83 | 2241.75 | 20 | 13 | 15.698213 | 0 | 99.96875 | 38 | 57 | 30 | 14.90196 | 33 | 50.98728 | 5.25046
1455.026 | 83 | 2234.25 | 20 | 13 | 16.998184 | 0 | 99.796875 | 38 | 55 | 29 | 16.862745 | 34 | 50.987347 | 5.2505527
1456.029 | 83 | 2234.25 | 20 | 13 | 16.998184 | 0 | 99.796875 | 38 | 55 | 29 | 16.862745 | 34 | 50.987404 | 5.2506614
1457.011 | 83 | 2336.5 | 20 | 13 | 17.504519 | 0 | 99.640625 | 38 | 60 | 30 | 14.509804 | 34 | 50.98746 | 5.2507744
1458.030 | 83 | 2301.75 | 20 | 13 | 11.892534 | 0 | 99.640625 | 38 | 74 | 38 | 12.54902 | 33 | 50.987514 | 5.25087
1459.032 | 83 | 2301.75 | 20 | 13 | 11.892534 | 0 | 99.640625 | 38 | 74 | 38 | 12.54902 | 33 | 50.987564 | 5.2509656
1460.039 | 83 | 2218 | 20 | 13 | 9.913942 | 0 | 99.296875 | 38 | 81 | 42 | 12.54902 | 31 | 50.987614 | 5.251055
1461.026 | 83 | 2098.75 | 20 | 13 | 9.307642 | 0 | 98.796875 | 38 | 74 | 42 | 12.54902 | 30 | 50.98766 | 5.251148
1462.018 | 83 | 2021.75 | 20 | 13 | 8.574038 | 0 | 98.46875 | 39 | 69 | 42 | 17.647058 | 30 | 50.987705 | 5.2512407
1463.029 | 83 | 2078.75 | 20 | 13 | 18.99884 | 0 | 98.140625 | 39 | 54 | 30 | 13.333333 | 31 | 50.98776 | 5.251327
1464.038 | 83 | 2078.75 | 20 | 13 | 18.99884 | 0 | 98.140625 | 39 | 54 | 30 | 13.333333 | 31 | 50.98782 | 5.251412
1465.055 | 82 | 2092.25 | 21 | 13 | 11.422734 | 0 | 98.140625 | 38 | 58 | 32 | 15.294118 | 31 | 50.987885 | 5.2514987
1466.023 | 82 | 2092.25 | 21 | 13 | 11.422734 | 0 | 98.140625 | 38 | 58 | 32 | 15.294118 | 31 | 50.987938 | 5.2515874
1467.029 | 82 | 2116.5 | 21 | 13 | 19.924057 | 0 | 98.140625 | 38 | 50 | 27 | 18.431372 | 31 | 50.987988 | 5.251685
1468.039 | 82 | 2086.75 | 21 | 13 | 22.518614 | 1 | 98.140625 | 37 | 69 | 40 | 10.980392 | 27 | 50.988033 | 5.2517815
1469.022 | 82 | 2086.75 | 21 | 13 | 22.518614 | 1 | 98.140625 | 37 | 69 | 40 | 10.980392 | 27 | 50.98807 | 5.251868
1470.025 | 82 | 1600.5 | 21 | 13 | 7.60503 | 0 | 98.296875 | 38 | 87 | 51 | 14.509804 | 22 | 50.988102 | 5.2519455
1471.033 | 82 | 2567.75 | 21 | 13 | 14.717461 | 0 | 98.46875 | 37 | 86 | 56 | 20.392157 | 25 | 50.988136 | 5.252028
1472.024 | 82 | 2567.75 | 21 | 13 | 14.717461 | 0 | 98.46875 | 37 | 86 | 56 | 20.392157 | 25 | 50.988167 | 5.25212
1473.044 | 82 | 2923.75 | 21 | 13 | 15.296023 | 0 | 98.46875 | 36 | 102 | 57 | 15.686275 | 27 | 50.98821 | 5.252213
1474.026 | 82 | 1980.5 | 21 | 13 | 26.840847 | 0 | 98.640625 | 36 | 50 | 29 | 13.333333 | 29 | 50.98825 | 5.2523046
1475.025 | 82 | 1980.5 | 21 | 13 | 26.840847 | 0 | 98.640625 | 36 | 50 | 29 | 13.333333 | 29 | 50.988297 | 5.252399
1476.018 | 82 | 2008.75 | 21 | 13 | 11.0291605 | 0 | 98.46875 | 36 | 53 | 31 | 14.117647 | 30 | 50.98834 | 5.252499
1477.034 | 82 | 2008.75 | 21 | 13 | 11.0291605 | 0 | 98.46875 | 36 | 53 | 31 | 14.117647 | 30 | 50.98838 | 5.252605
1478.030 | 82 | 2042.75 | 21 | 13 | 11.19868 | 0 | 98.46875 | 37 | 59 | 34 | 11.764706 | 30 | 50.988422 | 5.252709
1479.023 | 82 | 2042.75 | 21 | 13 | 11.19868 | 0 | 98.46875 | 37 | 59 | 34 | 11.764706 | 30 | 50.98846 | 5.252809
1480.020 | 82 | 2013 | 21 | 13 | 6.093288 | 1 | 98.296875 | 37 | 73 | 40 | 10.980392 | 26 | 50.988495 | 5.2528973
1481.033 | 82 | 1752.75 | 21 | 13 | 6.732911 | 0 | 97.96875 | 37 | 66 | 35 | 14.117647 | 26 | 50.98853 | 5.2529807
1482.028 | 82 | 1780.25 | 21 | 13 | 17.587347 | 0 | 97.640625 | 38 | 54 | 34 | 16.078432 | 28 | 50.988564 | 5.2530713
1483.020 | 82 | 1780.25 | 21 | 13 | 17.587347 | 0 | 97.640625 | 38 | 54 | 34 | 16.078432 | 28 | 50.98861 | 5.253165
1484.024 | 82 | 1896 | 21 | 13 | 14.1885805 | 0 | 97.46875 | 37 | 49 | 27 | 14.509804 | 28 | 50.98865 | 5.2532606
1485.009 | 82 | 1945.5 | 21 | 13 | 11.620397 | 0 | 97.640625 | 37 | 49 | 29 | 12.941176 | 28 | 50.988693 | 5.2533545
1486.021 | 82 | 1945.5 | 21 | 13 | 11.620397 | 0 | 97.640625 | 37 | 49 | 29 | 12.941176 | 28 | 50.988735 | 5.253448
1487.030 | 82 | 1927 | 21 | 13 | 8.730521 | 0 | 97.796875 | 38 | 63 | 35 | 12.941176 | 28 | 50.988773 | 5.253543
1488.019 | 82 | 1927 | 21 | 13 | 8.730521 | 0 | 97.796875 | 38 | 63 | 35 | 12.941176 | 28 | 50.988815 | 5.253637
1489.024 | 82 | 1896 | 21 | 13 | 8.126523 | 0 | 97.796875 | 38 | 69 | 38 | 12.54902 | 28 | 50.988853 | 5.2537284
1490.020 | 82 | 1896 | 21 | 13 | 8.126523 | 0 | 97.796875 | 38 | 69 | 38 | 12.54902 | 28 | 50.98889 | 5.2538204
1491.026 | 82 | 1879.25 | 22 | 13 | 8.007506 | 0 | 97.640625 | 39 | 61 | 31 | 16.078432 | 28 | 50.988926 | 5.2539124
1492.081 | 82 | 1948 | 22 | 13 | 14.896069 | 0 | 97.640625 | 38 | 49 | 27 | 14.117647 | 29 | 50.988964 | 5.254009
1493.012 | 82 | 1948 | 22 | 13 | 14.896069 | 0 | 97.640625 | 38 | 49 | 27 | 14.117647 | 29 | 50.989006 | 5.2541084
1494.016 | 82 | 1987 | 22 | 13 | 10.012214 | 0 | 97.796875 | 38 | 55 | 34 | 13.333333 | 29 | 50.989048 | 5.2542076
1495.013 | 82 | 1962 | 22 | 13 | 8.577126 | 0 | 97.96875 | 38 | 69 | 36 | 11.372549 | 28 | 50.98909 | 5.254307
1496.023 | 82 | 1962 | 22 | 13 | 8.577126 | 0 | 97.96875 | 38 | 69 | 36 | 11.372549 | 28 | 50.989132 | 5.2543926
1497.012 | 83 | 1735.5 | 22 | 13 | 5.647588 | 0 | 97.796875 | 38 | 70 | 42 | 11.764706 | 26 | 50.98917 | 5.254477
1498.017 | 83 | 1741.25 | 22 | 13 | 6.601284 | 0 | 97.96875 | 38 | 73 | 40 | 11.764706 | 25 | 50.989204 | 5.2545643
1499.013 | 83 | 1741.25 | 22 | 13 | 6.601284 | 0 | 97.96875 | 38 | 73 | 40 | 11.764706 | 25 | 50.98924 | 5.2546453
1499.992 | 83 | 1678.25 | 22 | 13 | 5.9997444 | 0 | 97.96875 | 39 | 66 | 33 | 11.372549 | 24 | 50.98927 | 5.25472
1500.989 | 83 | 2366.25 | 22 | 13 | 10.858445 | 0 | 97.796875 | 38 | 100 | 61 | 11.764706 | 23 | 50.9893 | 5.2547984
1502.022 | 83 | 2366.25 | 22 | 13 | 10.858445 | 0 | 97.796875 | 38 | 100 | 61 | 11.764706 | 23 | 50.989326 | 5.2548757
1503.098 | 83 | 2251.25 | 22 | 13 | 13.730193 | 0 | 97.96875 | 37 | 76 | 42 | 10.980392 | 22 | 50.989365 | 5.254947
1504.094 | 83 | 2251.25 | 22 | 13 | 13.730193 | 0 | 97.96875 | 37 | 76 | 42 | 10.980392 | 22 | 50.989395 | 5.255019
1505.062 | 83 | 2039.5 | 22 | 13 | 28.516256 | 0 | 97.96875 | 37 | 69 | 38 | 9.803922 | 21 | 50.98942 | 5.255086
1506.038 | 83 | 1618 | 22 | 13 | 7.1383557 | 0 | 97.96875 | 38 | 52 | 28 | 10.196078 | 19 | 50.989433 | 5.2551665
1507.077 | 83 | 1618 | 22 | 13 | 7.1383557 | 0 | 97.96875 | 38 | 52 | 28 | 10.196078 | 19 | 50.98943 | 5.25524
1508.125 | 83 | 953.75 | 22 | 13 | 5.4628024 | 1 | 97.96875 | 38 | 51 | 37 | 10.196078 | 12 | 50.989414 | 5.255301
1509.068 | 83 | 953.75 | 22 | 13 | 5.4628024 | 1 | 97.96875 | 38 | 51 | 37 | 10.196078 | 12 | 50.989407 | 5.2553277
1510.089 | 83 | 1577.5 | 22 | 13 | 11.418525 | 0 | 97.796875 | 38 | 57 | 31 | 9.411765 | 10 | 50.989407 | 5.2553544
1511.098 | 83 | 1577.5 | 22 | 13 | 11.418525 | 0 | 97.796875 | 38 | 57 | 31 | 9.411765 | 10 | 50.989403 | 5.255388
1512.096 | 83 | 1972 | 22 | 13 | 9.402786 | 0 | 98.140625 | 37 | 57 | 29 | 13.725491 | 12 | 50.989384 | 5.2554355
1513.100 | 83 | 1533.5 | 22 | 13 | 13.130592 | 0 | 98.640625 | 37 | 47 | 32 | 22.352942 | 15 | 50.989365 | 5.255507
1514.103 | 83 | 1533.5 | 22 | 13 | 13.130592 | 0 | 98.640625 | 37 | 47 | 32 | 22.352942 | 15 | 50.98938 | 5.2555747
1515.054 | 83 | 1966.25 | 22 | 13 | 13.497072 | 0 | 98.796875 | 37 | 53 | 29 | 16.078432 | 19 | 50.989403 | 5.2556415
1516.081 | 83 | 1966.25 | 22 | 13 | 13.497072 | 0 | 98.796875 | 37 | 53 | 29 | 16.078432 | 19 | 50.98942 | 5.2557173
1517.089 | 83 | 2308 | 22 | 13 | 13.0370455 | 0 | 99.296875 | 36 | 63 | 42 | 18.431372 | 23 | 50.989452 | 5.2557836
1518.077 | 83 | 2308 | 22 | 13 | 13.0370455 | 0 | 99.296875 | 36 | 63 | 42 | 18.431372 | 23 | 50.989487 | 5.2558656
1519.103 | 83 | 2808.75 | 22 | 13 | 20.104338 | 0 | 99.640625 | 35 | 95 | 60 | 11.764706 | 25 | 50.98953 | 5.2559495
1520.090 | 83 | 2808.75 | 22 | 13 | 20.104338 | 0 | 99.640625 | 35 | 95 | 60 | 11.764706 | 25 | 50.98957 | 5.2560296
1521.097 | 83 | 1759 | 22 | 13 | 19.356285 | 0 | 99.640625 | 35 | 45 | 24 | 11.372549 | 25 | 50.98961 | 5.2561183
1522.103 | 83 | 1698 | 22 | 13 | 6.1136284 | 1 | 99.296875 | 35 | 56 | 31 | 10.588235 | 20 | 50.989647 | 5.256193
1523.102 | 83 | 1698 | 22 | 13 | 6.1136284 | 1 | 99.296875 | 35 | 56 | 31 | 10.588235 | 20 | 50.989674 | 5.256263
1524.110 | 83 | 1698 | 22 | 13 | 6.1136284 | 1 | 99.296875 | 35 | 56 | 31 | 10.588235 | 20 | 50.98968 | 5.256327
1525.087 | 83 | 1037.5 | 22 | 13 | 5.3737187 | 1 | 98.796875 | 36 | 52 | 35 | 10.196078 | 14 | 50.989677 | 5.2563906
1526.100 | 83 | 742.5 | 22 | 13 | 4.5130324 | 1 | 98.46875 | 37 | 49 | 38 | 10.196078 | 8 | 50.989674 | 5.2564297
1527.052 | 83 | 742.5 | 22 | 13 | 4.5130324 | 1 | 98.46875 | 37 | 49 | 38 | 10.196078 | 8 | 50.989677 | 5.2564583
1528.053 | 83 | 1844 | 22 | 13 | 3.6858952 | 0 | 98.140625 | 37 | 58 | 30 | 10.588235 | 6 | 50.98969 | 5.256481
1529.113 | 83 | 1844 | 22 | 13 | 3.6858952 | 0 | 98.140625 | 37 | 58 | 30 | 10.588235 | 6 | 50.989697 | 5.2565045
1530.075 | 83 | 1315 | 22 | 13 | 7.219214 | 0 | 98.296875 | 37 | 46 | 23 | 15.686275 | 7 | 50.989708 | 5.2565255
1531.034 | 83 | 1315 | 22 | 13 | 7.219214 | 0 | 98.296875 | 37 | 46 | 23 | 15.686275 | 7 | 50.989716 | 5.256539
1532.090 | 83 | 1694 | 22 | 13 | 4.0526347 | 0 | 98.640625 | 37 | 45 | 24 | 13.333333 | 5 | 50.98973 | 5.2565627
1533.120 | 83 | 1241 | 22 | 13 | 8.912314 | 0 | 98.96875 | 37 | 60 | 55 | 9.803922 | 7 | 50.989746 | 5.2565784
1534.113 | 83 | 1241 | 22 | 13 | 8.912314 | 0 | 98.96875 | 37 | 60 | 55 | 9.803922 | 7 | 50.989765 | 5.256577
1535.119 | 83 | 849.5 | 22 | 13 | 5.6031585 | 1 | 99.140625 | 38 | 55 | 45 | 9.803922 | 7 | 50.989784 | 5.2565594
1536.065 | 83 | 849.5 | 22 | 13 | 5.6031585 | 1 | 99.140625 | 38 | 55 | 45 | 9.803922 | 7 | 50.989796 | 5.2565203
1537.059 | 83 | 1252.75 | 22 | 13 | 12.828879 | 0 | 99.140625 | 38 | 61 | 60 | 15.294118 | 10 | 50.989796 | 5.256464
1538.111 | 83 | 1252.75 | 22 | 13 | 12.828879 | 0 | 99.140625 | 38 | 61 | 60 | 15.294118 | 10 | 50.989773 | 5.2564006
1539.132 | 83 | 1533 | 23 | 13 | 11.244271 | 0 | 99.296875 | 37 | 52 | 38 | 18.039215 | 18 | 50.98974 | 5.2563314
1540.080 | 83 | 2294 | 23 | 13 | 13.382074 | 0 | 99.796875 | 36 | 56 | 34 | 13.725491 | 21 | 50.989708 | 5.2562575
1541.094 | 83 | 2294 | 23 | 13 | 13.382074 | 0 | 99.796875 | 36 | 56 | 34 | 13.725491 | 21 | 50.98967 | 5.25618
1542.117 | 83 | 2448.5 | 23 | 13 | 9.669402 | 0 | 100.125 | 36 | 81 | 48 | 13.725491 | 22 | 50.989635 | 5.2561045
1543.117 | 83 | 2448.5 | 23 | 13 | 9.669402 | 0 | 100.125 | 36 | 81 | 48 | 13.725491 | 22 | 50.9896 | 5.256035
1544.125 | 83 | 2463.25 | 23 | 13 | 9.094631 | 0 | 99.796875 | 36 | 83 | 47 | 13.725491 | 21 | 50.989574 | 5.25596
1545.110 | 83 | 2463.25 | 23 | 13 | 9.094631 | 0 | 99.796875 | 36 | 83 | 47 | 13.725491 | 21 | 50.989548 | 5.255879
1546.044 | 83 | 2462.5 | 23 | 13 | 9.24623 | 0 | 98.96875 | 37 | 83 | 47 | 13.333333 | 21 | 50.989517 | 5.255801
1547.094 | 83 | 2366.25 | 23 | 13 | 8.061059 | 0 | 98.296875 | 37 | 86 | 47 | 12.156863 | 20 | 50.98949 | 5.2557287
1548.104 | 83 | 2366.25 | 23 | 13 | 8.061059 | 0 | 98.296875 | 37 | 86 | 47 | 12.156863 | 20 | 50.989464 | 5.255662
1549.092 | 83 | 2170.5 | 23 | 13 | 7.595799 | 0 | 97.796875 | 37 | 74 | 42 | 10.980392 | 17 | 50.98944 | 5.2555995
1550.116 | 83 | 2170.5 | 23 | 13 | 7.595799 | 0 | 97.796875 | 37 | 74 | 42 | 10.980392 | 17 | 50.989426 | 5.2555404
1551.128 | 83 | 1972 | 23 | 13 | 8.652812 | 0 | 97.296875 | 38 | 72 | 38 | 13.333333 | 17 | 50.989418 | 5.2554708
1552.156 | 83 | 1972 | 23 | 13 | 8.652812 | 0 | 97.296875 | 38 | 72 | 38 | 13.333333 | 17 | 50.98942 | 5.255409
1553.087 | 83 | 1938.25 | 24 | 13 | 9.826852 | 0 | 96.796875 | 38 | 64 | 33 | 14.509804 | 18 | 50.989445 | 5.2553473
1554.127 | 83 | 2136 | 24 | 13 | 7.934736 | 0 | 96.640625 | 38 | 68 | 37 | 13.333333 | 19 | 50.98947 | 5.255276
1555.109 | 83 | 2136 | 24 | 13 | 7.934736 | 0 | 96.640625 | 38 | 68 | 37 | 13.333333 | 19 | 50.989487 | 5.2551904
1556.091 | 83 | 2275 | 24 | 13 | 10.274793 | 0 | 96.796875 | 38 | 67 | 40 | 16.470589 | 21 | 50.989483 | 5.255103
1557.104 | 83 | 2516.25 | 24 | 13 | 14.891706 | 0 | 96.796875 | 37 | 65 | 42 | 15.294118 | 23 | 50.98946 | 5.2550178
1558.095 | 83 | 2516.25 | 24 | 13 | 14.891706 | 0 | 96.796875 | 37 | 65 | 42 | 15.294118 | 23 | 50.989426 | 5.2549367
1559.118 | 83 | 2669.5 | 23 | 13 | 15.020671 | 0 | 96.96875 | 37 | 72 | 41 | 14.90196 | 24 | 50.98939 | 5.254856
1560.102 | 83 | 2669.5 | 23 | 13 | 15.020671 | 0 | 96.96875 | 37 | 72 | 41 | 14.90196 | 24 | 50.98936 | 5.2547746
1561.073 | 83 | 2796 | 23 | 13 | 13.7513685 | 0 | 96.96875 | 37 | 74 | 44 | 16.862745 | 26 | 50.989323 | 5.2546897
1562.136 | 83 | 3070.5 | 23 | 13 | 21.776825 | 0 | 96.96875 | 36 | 75 | 49 | 18.82353 | 29 | 50.98929 | 5.2545896
1563.112 | 83 | 3070.5 | 23 | 13 | 21.776825 | 0 | 96.96875 | 36 | 75 | 49 | 18.82353 | 29 | 50.98925 | 5.2544913
1564.121 | 83 | 3024 | 23 | 13 | 10.773177 | 0 | 96.796875 | 35 | 112 | 59 | 12.941176 | 30 | 50.989204 | 5.2543926
1565.116 | 83 | 3024 | 23 | 13 | 10.773177 | 0 | 96.796875 | 35 | 112 | 59 | 12.941176 | 30 | 50.98916 | 5.254289
1566.114 | 82 | 2059 | 23 | 13 | 24.612974 | 0 | 96.640625 | 35 | 55 | 30 | 17.647058 | 33 | 50.98911 | 5.2541766
1567.081 | 82 | 2313.5 | 23 | 13 | 19.308884 | 0 | 96.640625 | 34 | 57 | 30 | 16.470589 | 36 | 50.989056 | 5.2540584
1568.147 | 82 | 2313.5 | 23 | 13 | 19.308884 | 0 | 96.640625 | 34 | 57 | 30 | 16.470589 | 36 | 50.989 | 5.2539325
1569.121 | 82 | 2481.25 | 23 | 13 | 18.744589 | 0 | 96.796875 | 34 | 64 | 36 | 15.686275 | 38 | 50.988937 | 5.2538047
1570.067 | 82 | 2644.5 | 23 | 13 | 19.268145 | 0 | 96.96875 | 33 | 64 | 38 | 16.470589 | 40 | 50.98888 | 5.2536707
1571.119 | 82 | 2644.5 | 23 | 13 | 19.268145 | 0 | 96.96875 | 33 | 64 | 38 | 16.470589 | 40 | 50.988815 | 5.2535343
1572.102 | 82 | 2731 | 22 | 13 | 17.271969 | 0 | 97.140625 | 33 | 68 | 43 | 15.294118 | 41 | 50.988758 | 5.253397
1573.117 | 82 | 2731 | 22 | 13 | 17.271969 | 0 | 97.140625 | 33 | 68 | 43 | 15.294118 | 41 | 50.9887 | 5.253257
1574.118 | 82 | 2759.5 | 22 | 13 | 15.270841 | 0 | 97.296875 | 33 | 86 | 50 | 12.54902 | 40 | 50.988644 | 5.2531214
1575.118 | 82 | 2635.25 | 22 | 13 | 8.32032 | 0 | 97.296875 | 34 | 94 | 64 | 11.372549 | 37 | 50.988586 | 5.252992
1576.106 | 82 | 2635.25 | 22 | 13 | 8.32032 | 0 | 97.296875 | 34 | 94 | 64 | 11.372549 | 37 | 50.988537 | 5.2528706
1577.086 | 82 | 2453.75 | 22 | 13 | 8.784297 | 0 | 96.796875 | 34 | 91 | 53 | 14.509804 | 35 | 50.988483 | 5.252757
1578.120 | 82 | 2412.25 | 23 | 13 | 17.585468 | 0 | 96.125 | 34 | 141 | 135 | 26.666666 | 43 | 50.98843 | 5.2526307
1579.110 | 82 | 2412.25 | 23 | 13 | 17.585468 | 0 | 96.125 | 34 | 141 | 135 | 26.666666 | 43 | 50.988365 | 5.252485
1580.108 | 82 | 2933.25 | 23 | 13 | 14.723397 | 0 | 96.125 | 32 | 100 | 58 | 12.156863 | 42 | 50.988304 | 5.2523527
1581.106 | 82 | 2751 | 23 | 13 | 8.703757 | 0 | 97.140625 | 32 | 101 | 59 | 11.372549 | 38 | 50.988247 | 5.2522254
1582.124 | 82 | 2751 | 23 | 13 | 8.703757 | 0 | 97.140625 | 32 | 101 | 59 | 11.372549 | 38 | 50.988194 | 5.252108
1583.119 | 82 | 2566 | 23 | 13 | 8.682213 | 0 | 96.96875 | 33 | 90 | 52 | 12.156863 | 36 | 50.988144 | 5.2519927
1584.139 | 82 | 2566 | 23 | 13 | 8.682213 | 0 | 96.96875 | 33 | 90 | 52 | 12.156863 | 36 | 50.9881 | 5.251886
1585.113 | 82 | 2236 | 23 | 13 | 9.377036 | 1 | 96.296875 | 34 | 83 | 45 | 11.372549 | 30 | 50.98805 | 5.2517858
1586.102 | 82 | 2079.25 | 23 | 13 | 8.1711035 | 0 | 95.796875 | 34 | 55 | 29 | 14.117647 | 33 | 50.988 | 5.251681
1587.095 | 82 | 2348.25 | 23 | 13 | 13.815065 | 0 | 95.296875 | 35 | 90 | 66 | 27.843138 | 39 | 50.987946 | 5.2515635
1588.123 | 82 | 2348.25 | 23 | 13 | 13.815065 | 0 | 95.296875 | 35 | 90 | 66 | 27.843138 | 39 | 50.98788 | 5.251425
1589.091 | 82 | 2941.75 | 23 | 13 | 36.716446 | 0 | 95.296875 | 33 | 98 | 69 | 12.54902 | 44 | 50.98781 | 5.251275
1590.105 | 82 | 2941.75 | 23 | 13 | 36.716446 | 0 | 95.296875 | 33 | 98 | 69 | 12.54902 | 44 | 50.987747 | 5.251132
1591.112 | 82 | 2894.75 | 23 | 13 | 9.726337 | 0 | 96.296875 | 33 | 107 | 60 | 11.372549 | 41 | 50.987694 | 5.2509975
1592.163 | 82 | 2709.25 | 23 | 13 | 8.655054 | 0 | 96.296875 | 33 | 94 | 59 | 14.509804 | 39 | 50.987637 | 5.250867
1593.112 | 82 | 2709.25 | 23 | 13 | 8.655054 | 0 | 96.296875 | 33 | 94 | 59 | 14.509804 | 39 | 50.98758 | 5.2507415
1594.121 | 82 | 2677.5 | 23 | 13 | 12.600661 | 0 | 95.96875 | 34 | 88 | 54 | 14.117647 | 40 | 50.987514 | 5.250616
1595.129 | 82 | 2640.5 | 23 | 13 | 7.409151 | 0 | 95.625 | 34 | 98 | 61 | 11.764706 | 38 | 50.98744 | 5.250509
1596.126 | 82 | 2640.5 | 23 | 13 | 7.409151 | 0 | 95.625 | 34 | 98 | 61 | 11.764706 | 38 | 50.98736 | 5.2504263
1597.091 | 81 | 2485.25 | 24 | 13 | 7.652371 | 0 | 95.296875 | 35 | 87 | 54 | 13.333333 | 36 | 50.987278 | 5.250355
1598.109 | 81 | 2485.25 | 24 | 13 | 7.652371 | 0 | 95.296875 | 35 | 87 | 54 | 13.333333 | 36 | 50.987198 | 5.250293
1599.117 | 81 | 2415.25 | 24 | 13 | 9.4628105 | 0 | 94.96875 | 35 | 85 | 49 | 12.941176 | 36 | 50.987114 | 5.2502303
1600.025 | 81 | 2423.75 | 24 | 13 | 8.243308 | 0 | 94.625 | 35 | 90 | 49 | 12.941176 | 35 | 50.987034 | 5.250171
1601.058 | 81 | 2386.5 | 24 | 13 | 8.389928 | 0 | 94.625 | 35 | 85 | 49 | 13.333333 | 35 | 50.986954 | 5.250114
1602.075 | 81 | 2386.5 | 24 | 13 | 8.389928 | 0 | 94.625 | 35 | 85 | 49 | 13.333333 | 35 | 50.986866 | 5.2500763
1603.093 | 81 | 2337.5 | 24 | 13 | 10.191661 | 0 | 94.46875 | 36 | 78 | 42 | 21.568628 | 35 | 50.98678 | 5.2500806
1604.079 | 81 | 2492.25 | 24 | 13 | 24.611143 | 0 | 94.296875 | 35 | 143 | 132 | 21.17647 | 42 | 50.98668 | 5.250108
1605.090 | 81 | 2792.5 | 24 | 13 | 13.351164 | 1 | 94.796875 | 33 | 96 | 56 | 11.764706 | 32 | 50.986576 | 5.2501616
1606.125 | 81 | 2792.5 | 24 | 13 | 13.351164 | 1 | 94.796875 | 33 | 96 | 56 | 11.764706 | 32 | 50.986504 | 5.2502184
1607.126 | 81 | 1876.75 | 24 | 13 | 9.062857 | 0 | 95.625 | 33 | 82 | 43 | 32.941177 | 27 | 50.986446 | 5.250268
1608.070 | 81 | 1876.75 | 24 | 13 | 9.062857 | 0 | 95.625 | 33 | 82 | 43 | 32.941177 | 27 | 50.986366 | 5.2503476
1609.125 | 81 | 2246.25 | 23 | 13 | 39.457756 | 0 | 96.125 | 33 | 313 | 184 | 16.862745 | 47 | 50.986267 | 5.2504654
1610.113 | 81 | 3003 | 23 | 13 | 10.770306 | 1 | 97.796875 | 30 | 103 | 63 | 11.764706 | 35 | 50.986176 | 5.2505713
1611.071 | 81 | 3003 | 23 | 13 | 10.770306 | 1 | 97.796875 | 30 | 103 | 63 | 11.764706 | 35 | 50.98612 | 5.2506576
1612.118 | 81 | 2012.5 | 23 | 13 | 10.217842 | 1 | 99.46875 | 30 | 82 | 40 | 12.941176 | 25 | 50.986107 | 5.2507615
1613.114 | 81 | 1721 | 23 | 13 | 23.400232 | 0 | 99.46875 | 31 | 60 | 38 | 16.862745 | 27 | 50.986137 | 5.2508597
1614.104 | 81 | 1721 | 23 | 13 | 23.400232 | 0 | 99.46875 | 31 | 60 | 38 | 16.862745 | 27 | 50.986217 | 5.2508926
1615.139 | 81 | 1852.25 | 22 | 13 | 17.980925 | 0 | 98.96875 | 31 | 82 | 60 | 17.647058 | 31 | 50.9863 | 5.250829
1616.102 | 81 | 1852.25 | 22 | 13 | 17.980925 | 0 | 98.96875 | 31 | 82 | 60 | 17.647058 | 31 | 50.986366 | 5.250722
1617.066 | 81 | 2206.25 | 22 | 13 | 17.09863 | 0 | 99.140625 | 30 | 57 | 39 | 22.745098 | 35 | 50.98642 | 5.250593
1618.135 | 81 | 2206.25 | 22 | 13 | 17.09863 | 0 | 99.140625 | 30 | 57 | 39 | 22.745098 | 35 | 50.98648 | 5.2504725
1619.136 | 81 | 2577.5 | 22 | 13 | 15.780173 | 1 | 99.46875 | 30 | 90 | 54 | 12.156863 | 33 | 50.986534 | 5.2503777
1620.122 | 81 | 1746.75 | 22 | 13 | 9.524267 | 1 | 99.796875 | 30 | 64 | 36 | 10.196078 | 19 | 50.986572 | 5.2503214
1621.120 | 81 | 1746.75 | 22 | 13 | 9.524267 | 1 | 99.796875 | 30 | 64 | 36 | 10.196078 | 19 | 50.986603 | 5.250275
1622.085 | 81 | 1346.25 | 22 | 13 | 7.278233 | 0 | 99.46875 | 31 | 71 | 55 | 18.431372 | 24 | 50.98665 | 5.2502203
1623.121 | 81 | 1346.25 | 22 | 13 | 7.278233 | 0 | 99.46875 | 31 | 71 | 55 | 18.431372 | 24 | 50.986717 | 5.2501736
1624.110 | 81 | 1785.25 | 22 | 13 | 14.584591 | 0 | 99.296875 | 31 | 60 | 42 | 15.686275 | 28 | 50.986786 | 5.250149
1625.172 | 81 | 1956.25 | 22 | 13 | 15.159622 | 0 | 99.46875 | 31 | 48 | 31 | 15.686275 | 30 | 50.986866 | 5.2501354
1626.118 | 81 | 1956.25 | 22 | 13 | 15.159622 | 0 | 99.46875 | 31 | 48 | 31 | 15.686275 | 30 | 50.986942 | 5.250148
1627.092 | 81 | 2085.75 | 22 | 13 | 16.81796 | 0 | 99.640625 | 31 | 50 | 29 | 16.078432 | 32 | 50.987015 | 5.250178
1628.115 | 81 | 2085.75 | 22 | 13 | 16.81796 | 0 | 99.640625 | 31 | 50 | 29 | 16.078432 | 32 | 50.987087 | 5.2502356
1629.146 | 83 | 2235.25 | 22 | 13 | 18.074821 | 0 | 99.796875 | 31 | 84 | 33 | 16.470589 | 36 | 50.98717 | 5.2503166
1630.102 | 83 | 2451.25 | 22 | 13 | 16.485023 | 0 | 99.96875 | 31 | 60 | 31 | 16.862745 | 36 | 50.987244 | 5.250407
1631.130 | 83 | 2451.25 | 22 | 13 | 16.485023 | 0 | 99.96875 | 31 | 60 | 31 | 16.862745 | 36 | 50.987316 | 5.250511
1632.103 | 83 | 2506.25 | 22 | 13 | 18.661264 | 0 | 99.96875 | 31 | 60 | 32 | 17.254902 | 38 | 50.98739 | 5.250615
1633.113 | 83 | 2560.75 | 22 | 13 | 18.846508 | 0 | 99.796875 | 31 | 64 | 36 | 16.470589 | 38 | 50.98746 | 5.250718
1634.104 | 83 | 2560.75 | 22 | 13 | 18.846508 | 0 | 99.796875 | 31 | 64 | 36 | 16.470589 | 38 | 50.987534 | 5.2508216
1635.135 | 83 | 2574.5 | 22 | 13 | 17.52658 | 0 | 99.46875 | 31 | 74 | 46 | 14.117647 | 37 | 50.9876 | 5.250928
1636.139 | 83 | 2574.5 | 22 | 13 | 17.52658 | 0 | 99.46875 | 31 | 74 | 46 | 14.117647 | 37 | 50.98766 | 5.2510285
1637.085 | 83 | 2486.5 | 22 | 13 | 11.051619 | 0 | 99.140625 | 31 | 81 | 45 | 13.725491 | 36 | 50.987717 | 5.251135
1638.086 | 83 | 2382 | 22 | 13 | 10.566922 | 0 | 98.46875 | 32 | 76 | 43 | 14.117647 | 34 | 50.98777 | 5.2512403
1639.120 | 83 | 2382 | 22 | 13 | 10.566922 | 0 | 98.46875 | 32 | 76 | 43 | 14.117647 | 34 | 50.987823 | 5.2513437
1640.121 | 83 | 2312.25 | 22 | 13 | 11.048506 | 0 | 97.796875 | 32 | 67 | 34 | 21.568628 | 34 | 50.98788 | 5.2514586
1641.153 | 83 | 2312.25 | 22 | 13 | 11.048506 | 0 | 97.796875 | 32 | 67 | 34 | 21.568628 | 34 | 50.987946 | 5.2515874
1642.105 | 83 | 2662 | 23 | 13 | 44.51531 | 0 | 97.46875 | 31 | 101 | 60 | 13.333333 | 41 | 50.98801 | 5.2517257
1643.108 | 83 | 2493 | 23 | 13 | 8.518067 | 1 | 97.96875 | 30 | 91 | 50 | 11.372549 | 30 | 50.98806 | 5.251833
1644.095 | 83 | 2493 | 23 | 13 | 8.518067 | 1 | 97.96875 | 30 | 91 | 50 | 11.372549 | 30 | 50.98809 | 5.2519283
1645.119 | 83 | 1929.75 | 23 | 13 | 9.938476 | 0 | 97.96875 | 31 | 69 | 40 | 12.156863 | 26 | 50.988132 | 5.252018
1646.114 | 83 | 1788.25 | 23 | 13 | 8.334137 | 0 | 97.640625 | 32 | 66 | 38 | 12.54902 | 26 | 50.988167 | 5.252114
1647.092 | 83 | 1788.25 | 23 | 13 | 8.334137 | 0 | 97.640625 | 32 | 66 | 38 | 12.54902 | 26 | 50.98821 | 5.252205
1648.141 | 83 | 1739.25 | 23 | 13 | 6.57807 | 0 | 97.140625 | 32 | 66 | 34 | 10.980392 | 23 | 50.98825 | 5.252281
1649.147 | 83 | 1739.25 | 23 | 13 | 6.57807 | 0 | 97.140625 | 32 | 66 | 34 | 10.980392 | 23 | 50.98828 | 5.2523527
1650.138 | 83 | 1330.5 | 23 | 13 | 6.113147 | 0 | 96.96875 | 33 | 100 | 52 | 12.156863 | 21 | 50.988308 | 5.25242
1651.127 | 83 | 1330.5 | 23 | 13 | 6.113147 | 0 | 96.96875 | 33 | 100 | 52 | 12.156863 | 21 | 50.98833 | 5.252483
1652.127 | 83 | 1775.75 | 23 | 13 | 4.3875513 | 1 | 96.96875 | 32 | 64 | 33 | 10.588235 | 16 | 50.98835 | 5.252535
1653.070 | 83 | 968.75 | 23 | 13 | 6.2752624 | 1 | 96.96875 | 33 | 52 | 37 | 10.196078 | 13 | 50.98837 | 5.2525735
1654.098 | 83 | 968.75 | 23 | 13 | 6.2752624 | 1 | 96.96875 | 33 | 52 | 37 | 10.196078 | 13 | 50.988384 | 5.252617
1655.150 | 83 | 1513.75 | 24 | 13 | 13.477478 | 0 | 96.96875 | 33 | 73 | 46 | 13.333333 | 14 | 50.988403 | 5.252661
1656.091 | 83 | 1741.5 | 24 | 13 | 7.7238674 | 0 | 97.296875 | 33 | 56 | 31 | 13.725491 | 16 | 50.988426 | 5.252712
1657.092 | 83 | 1741.5 | 24 | 13 | 7.7238674 | 0 | 97.296875 | 33 | 56 | 31 | 13.725491 | 16 | 50.98845 | 5.252769
1658.073 | 83 | 1908.25 | 24 | 13 | 7.290704 | 0 | 97.46875 | 33 | 65 | 32 | 11.372549 | 16 | 50.98847 | 5.252828
1659.090 | 83 | 1908.25 | 24 | 13 | 7.290704 | 0 | 97.46875 | 33 | 65 | 32 | 11.372549 | 16 | 50.988487 | 5.2528815
1660.102 | 83 | 1814.25 | 24 | 13 | 5.700145 | 0 | 97.640625 | 33 | 64 | 37 | 14.117647 | 16 | 50.988506 | 5.2529407
1661.130 | 83 | 1814.25 | 24 | 13 | 5.700145 | 0 | 97.640625 | 33 | 64 | 37 | 14.117647 | 16 | 50.988537 | 5.2530055
1662.127 | 83 | 2032.5 | 24 | 13 | 18.486385 | 0 | 97.640625 | 33 | 91 | 63 | 21.17647 | 25 | 50.988575 | 5.2530885
1663.167 | 83 | 2808 | 24 | 13 | 6.9880185 | 0 | 98.140625 | 32 | 100 | 48 | 12.941176 | 26 | 50.988613 | 5.253176
1664.130 | 83 | 2808 | 24 | 13 | 6.9880185 | 0 | 98.140625 | 32 | 100 | 48 | 12.941176 | 26 | 50.98865 | 5.25326
1665.104 | 83 | 1719.75 | 24 | 13 | 14.410566 | 0 | 98.46875 | 32 | 57 | 29 | 12.54902 | 25 | 50.98869 | 5.2533426
1666.081 | 83 | 1719.75 | 24 | 13 | 14.410566 | 0 | 98.46875 | 32 | 57 | 29 | 12.54902 | 25 | 50.988728 | 5.2534194
1667.085 | 83 | 1687.75 | 24 | 13 | 6.7527456 | 0 | 98.140625 | 32 | 61 | 31 | 11.764706 | 24 | 50.98876 | 5.2534986
1668.096 | 83 | 1625.75 | 24 | 13 | 8.96896 | 0 | 97.796875 | 33 | 49 | 32 | 13.725491 | 25 | 50.988792 | 5.253579
1669.096 | 83 | 1625.75 | 24 | 13 | 8.96896 | 0 | 97.796875 | 33 | 49 | 32 | 13.725491 | 25 | 50.98883 | 5.2536597
1670.122 | 83 | 1767.5 | 24 | 13 | 10.9901085 | 0 | 97.640625 | 33 | 45 | 28 | 14.90196 | 27 | 50.988873 | 5.2537494
1671.130 | 83 | 1767.5 | 24 | 13 | 10.9901085 | 0 | 97.640625 | 33 | 45 | 28 | 14.90196 | 27 | 50.98891 | 5.2538457
1672.110 | 83 | 1885.75 | 24 | 13 | 12.936058 | 0 | 97.640625 | 33 | 49 | 29 | 14.509804 | 29 | 50.988953 | 5.2539444
1673.127 | 83 | 1975.25 | 24 | 13 | 11.254303 | 0 | 97.796875 | 33 | 50 | 31 | 13.725491 | 29 | 50.98899 | 5.254048
1674.110 | 83 | 1975.25 | 24 | 13 | 11.254303 | 0 | 97.796875 | 33 | 50 | 31 | 13.725491 | 29 | 50.989033 | 5.2541456
1675.129 | 83 | 1976 | 24 | 13 | 9.938622 | 0 | 97.96875 | 33 | 66 | 40 | 12.941176 | 28 | 50.989075 | 5.2542386
1676.120 | 83 | 1976 | 24 | 13 | 9.938622 | 0 | 97.96875 | 33 | 66 | 40 | 12.941176 | 28 | 50.989117 | 5.254333
1677.021 | 83 | 1916.25 | 24 | 13 | 8.114531 | 0 | 97.96875 | 33 | 63 | 38 | 11.372549 | 27 | 50.989155 | 5.2544174
1678.107 | 83 | 1716 | 24 | 13 | 5.6024733 | 1 | 97.796875 | 34 | 57 | 31 | 10.588235 | 22 | 50.98919 | 5.2545
1679.114 | 83 | 1716 | 24 | 13 | 5.6024733 | 1 | 97.796875 | 34 | 57 | 31 | 10.588235 | 22 | 50.989212 | 5.254563
1680.157 | 83 | 1112.5 | 24 | 13 | 6.7747545 | 1 | 97.796875 | 34 | 51 | 37 | 9.803922 | 14 | 50.98923 | 5.2546062
1681.077 | 83 | 756.25 | 25 | 13 | 5.2506924 | 0 | 97.640625 | 35 | 53 | 29 | 9.803922 | 12 | 50.98925 | 5.254647
1682.086 | 83 | 756.25 | 25 | 13 | 5.2506924 | 0 | 97.640625 | 35 | 53 | 29 | 9.803922 | 12 | 50.98927 | 5.2546864
1683.096 | 83 | 1571.5 | 25 | 13 | 3.18345 | 0 | 97.640625 | 34 | 51 | 26 | 10.588235 | 12 | 50.989285 | 5.254735
1684.127 | 83 | 1071 | 25 | 13 | 6.239624 | 1 | 97.796875 | 34 | 50 | 36 | 25.882353 | 8 | 50.989292 | 5.254786
1685.104 | 83 | 1071 | 25 | 13 | 6.239624 | 1 | 97.796875 | 34 | 50 | 36 | 25.882353 | 8 | 50.98929 | 5.2548194
1686.077 | 83 | 1066.25 | 25 | 13 | 5.9404063 | 0 | 97.96875 | 35 | 52 | 40 | 12.941176 | 7 | 50.98927 | 5.2548413
1687.060 | 83 | 1066.25 | 25 | 13 | 5.9404063 | 0 | 97.96875 | 35 | 52 | 40 | 12.941176 | 7 | 50.98925 | 5.25486
1688.107 | 83 | 931 | 25 | 13 | 8.733293 | 0 | 97.96875 | 35 | 56 | 45 | 9.803922 | 8 | 50.989227 | 5.2548847
1689.102 | 83 | 850.25 | 25 | 13 | 3.9603016 | 0 | 98.140625 | 35 | 54 | 45 | 12.156863 | 7 | 50.989212 | 5.254904
1690.111 | 83 | 850.25 | 25 | 13 | 3.9603016 | 0 | 98.140625 | 35 | 54 | 45 | 12.156863 | 7 | 50.9892 | 5.254927
1691.108 | 83 | 1068.5 | 25 | 13 | 5.559413 | 1 | 98.296875 | 36 | 52 | 42 | 9.803922 | 2 | 50.989193 | 5.2549434
1692.101 | 83 | 846.75 | 25 | 13 | 4.718993 | 0 | 98.296875 | 36 | 51 | 53 | 22.745098 | 0 | 50.98919 | 5.254948
1693.132 | 83 | 846.75 | 25 | 13 | 4.718993 | 0 | 98.296875 | 36 | 51 | 53 | 22.745098 | 0 | 50.98919 | 5.254946
1694.140 | 84 | 2701.5 | 25 | 13 | 5.5480576 | 0 | 98.46875 | 34 | 78 | 41 | 10.588235 | 3 | 50.989193 | 5.254944
1695.057 | 84 | 2701.5 | 25 | 13 | 5.5480576 | 0 | 98.46875 | 34 | 78 | 41 | 10.588235 | 3 | 50.989193 | 5.254953
1696.106 | 84 | 1073 | 25 | 13 | 9.716053 | 0 | 98.96875 | 35 | 90 | 69 | 16.078432 | 1 | 50.989197 | 5.254964
1697.089 | 84 | 1100.5 | 25 | 13 | 4.0714264 | 0 | 98.96875 | 34 | 54 | 44 | 9.019608 | 5 | 50.9892 | 5.2549796
1698.084 | 84 | 1100.5 | 25 | 13 | 4.0714264 | 0 | 98.96875 | 34 | 54 | 44 | 9.019608 | 5 | 50.9892 | 5.2549915
1699.078 | 84 | 1221.5 | 25 | 13 | 4.22696 | 1 | 99.140625 | 34 | 54 | 39 | 22.745098 | 0 | 50.989197 | 5.25499
1700.046 | 84 | 1919 | 24 | 13 | 9.601992 | 0 | 99.140625 | 34 | 57 | 31 | 11.764706 | 4 | 50.989197 | 5.2549906
1701.076 | 84 | 1919 | 24 | 13 | 9.601992 | 0 | 99.140625 | 34 | 57 | 31 | 11.764706 | 4 | 50.989193 | 5.2549825
1702.072 | 84 | 1375.75 | 24 | 13 | 9.01487 | 0 | 99.296875 | 34 | 46 | 27 | 10.196078 | 4 | 50.98919 | 5.2549677
1703.071 | 84 | 1375.75 | 24 | 13 | 9.01487 | 0 | 99.296875 | 34 | 46 | 27 | 10.196078 | 4 | 50.989185 | 5.2549534
1704.108 | 84 | 826.25 | 24 | 13 | 5.291334 | 0 | 99.46875 | 34 | 49 | 39 | 16.078432 | 2 | 50.989185 | 5.2549424
1705.102 | 84 | 1456.25 | 24 | 13 | 5.655053 | 0 | 99.296875 | 35 | 67 | 40 | 11.372549 | 3 | 50.98919 | 5.2549324
1706.114 | 84 | 1456.25 | 24 | 13 | 5.655053 | 0 | 99.296875 | 35 | 67 | 40 | 11.372549 | 3 | 50.98919 | 5.2549157
1707.107 | 84 | 1409.5 | 25 | 13 | 4.8386917 | 1 | 99.640625 | 34 | 51 | 36 | 10.196078 | 1 | 50.98919 | 5.2549043
1708.110 | 84 | 1409.5 | 25 | 13 | 4.8386917 | 1 | 99.640625 | 34 | 51 | 36 | 10.196078 | 1 | 50.98919 | 5.254894
1709.105 | 84 | 800.25 | 25 | 13 | 5.1526194 | 0 | 99.640625 | 35 | 51 | 49 | 9.803922 | 1 | 50.98919 | 5.2548847
1710.064 | 84 | 800.25 | 25 | 13 | 5.1526194 | 0 | 99.640625 | 35 | 51 | 49 | 9.803922 | 1 | 50.989185 | 5.254872
1711.086 | 84 | 1440.75 | 25 | 13 | 2.536912 | 1 | 99.46875 | 35 | 40 | 34 | 10.588235 | 0 | 50.98919 | 5.2548633
1712.103 | 84 | 956.25 | 25 | 13 | 5.528916 | 1 | 99.46875 | 35 | 48 | 36 | 10.196078 | 0 | 50.98919 | 5.254862
1713.104 | 84 | 956.25 | 25 | 13 | 5.528916 | 1 | 99.46875 | 35 | 48 | 36 | 10.196078 | 0 | 50.98919 | 5.254858
1714.093 | 84 | 956.25 | 25 | 13 | 5.528916 | 1 | 99.46875 | 35 | 48 | 36 | 10.196078 | 0 | 50.98919 | 5.2548566
1715.113 | 84 | 956.25 | 25 | 13 | 5.528916 | 1 | 99.46875 | 35 | 48 | 36 | 10.196078 | 0 | 50.989185 | 5.2548537
1716.104 | 84 | 956.25 | 25 | 13 | 5.528916 | 1 | 99.46875 | 35 | 48 | 36 | 10.196078 | 0 | 50.98919 | 5.2548494
1717.094 | 84 | 956.25 | 25 | 13 | 5.528916 | 1 | 99.46875 | 35 | 48 | 36 | 10.196078 | 0 | 50.98919 | 5.2548485
1718.118 | 84 | 956.25 | 25 | 13 | 5.528916 | 1 | 99.46875 | 35 | 48 | 36 | 10.196078 | 0 | 50.98919 | 5.2548485
1719.027 | 84 | 956.25 | 25 | 13 | 5.528916 | 1 | 99.46875 | 35 | 48 | 36 | 10.196078 | 0 | 50.98919 | 5.2548485
1720.116 | 84 | 956.25 | 25 | 13 | 5.528916 | 1 | 99.46875 | 35 | 48 | 36 | 10.196078 | 0 | 50.98919 | 5.2548485
1721.093 | 84 | 956.25 | 25 | 13 | 5.528916 | 1 | 99.46875 | 35 | 48 | 36 | 10.196078 | 0 | 50.98919 | 5.2548485
1722.109 | 84 | 956.25 | 25 | 13 | 5.528916 | 1 | 99.46875 | 35 | 48 | 36 | 10.196078 | 0 | 50.98919 | 5.2548485