## HOB_Final log
RPM | ect | act | saftot | ETC_ACT | MAF_in_lbm_per_min | LOAD_as_a_fraction | vs_IN_MPH | PEDAL | MAF_Hz | AFR1 | AFR2 | Knock | OSS | ANALOG1(PSI) | VOLTAGE(V)
5024.3 | 179.57 | 81 | 21.8 | 85.104 | 52.232 | 1.557 | 94.079 | 100 | 10.076 | 0.776 | 0.778 | -2.916 | 5004.8 | 5.097 | 14.32
5065 | 179.57 | 81 | 21.8 | 85.105 | 52.549 | 1.557 | 94.652 | 100 | 10.185 | 0.776 | 0.778 | -2.916 | 5057 | 5.081 | 14.337
5102.8 | 179.63 | 81 | 21.8 | 85.125 | 54.014 | 1.569 | 95.409 | 100 | 9.938 | 0.779 | 0.777 | -3.041 | 5098.8 | 6.064 | 14.35
5143.5 | 179.63 | 81 | 21.8 | 85.09 | 56.844 | 1.569 | 97.167 | 100 | 10.296 | 0.779 | 0.777 | -3.041 | 5119.8 | 5.516 | 14.356
5185.5 | 179.68 | 81 | 21.5 | 85.09 | 56.497 | 1.62 | 97.832 | 100 | 10.264 | 0.781 | 0.781 | -3.041 | 5148.5 | 5.967 | 14.303
5224 | 179.68 | 81 | 21.5 | 85.096 | 57.082 | 1.62 | 98.38 | 100 | 10.154 | 0.781 | 0.781 | -3.148 | 5189.8 | 5.387 | 14.319
5248.5 | 179.68 | 81 | 21.5 | 85.068 | 56.947 | 1.62 | 98.977 | 100 | 10.163 | 0.781 | 0.781 | -3.398 | 5274.8 | 6.402 | 14.3
5329.8 | 179.82 | 81 | 21.8 | 85.125 | 57.174 | 1.624 | 99.575 | 100 | 10.452 | 0.771 | 0.768 | -3.398 | 5320 | 6.289 | 14.318
5367.5 | 179.94 | 81 | 21.8 | 85.125 | 59.402 | 1.624 | 100.531 | 100 | 10.232 | 0.772 | 0.768 | -3.398 | 5361.8 | 6.273 | 14.254
5400.3 | 179.94 | 81 | 21.8 | 85.125 | 59.139 | 1.635 | 101.332 | 100 | 10.3 | 0.772 | 0.763 | -3.629 | 5384 | 6.064 | 14.282
5457.5 | 179.94 | 81 | 21.8 | 85.125 | 61.901 | 1.635 | 102.138 | 100 | 10.382 | 0.772 | 0.763 | -3.629 | 5428.3 | 5.838 | 14.312
5490.5 | 180.05 | 82 | 21.8 | 85.125 | 61.94 | 1.667 | 103.448 | 100 | 10.629 | 0.774 | 0.773 | -3.584 | 5475.5 | 6.805 | 14.28
5518 | 180.05 | 82 | 21.5 | 85.125 | 64.688 | 1.667 | 104.045 | 100 | 10.625 | 0.774 | 0.773 | -3.584 | 5518 | 6.466 | 14.256
5575.8 | 180.22 | 82 | 21.5 | 85.072 | 64.46 | 1.718 | 104.745 | 100 | 10.581 | 0.759 | 0.76 | -3.813 | 5531.5 | 6.982 | 14.252
5596 | 180.22 | 82 | 21.5 | 85.057 | 65.872 | 1.718 | 105.439 | 100 | 10.736 | 0.759 | 0.76 | -3.813 | 5634 | 7.014 | 14.294
5675 | 180.22 | 82 | 21.3 | 85.125 | 68.632 | 1.718 | 106.322 | 100 | 10.629 | 0.759 | 0.76 | -4.063 | 5672 | 7.111 | 14.296
5735.5 | 180.39 | 82 | 21.5 | 84.992 | 67.958 | 1.757 | 107.143 | 100 | 10.629 | 0.743 | 0.756 | -4.063 | 5698.5 | 6.611 | 14.252
5780.8 | 180.61 | 82 | 21.5 | 85.113 | 68.487 | 1.757 | 107.963 | 100 | 10.751 | 0.745 | 0.748 | -4.189 | 5743 | 7.111 | 14.316
5803.5 | 180.61 | 82 | 21.5 | 85.111 | 70.451 | 1.784 | 108.798 | 100 | 10.826 | 0.745 | 0.748 | -4.189 | 5792 | 7.224 | 14.278
5847.5 | 180.61 | 82 | 21.8 | 85.068 | 70.172 | 1.784 | 110.283 | 100 | 11.004 | 0.745 | 0.748 | -4.363 | 5826 | 7.337 | 14.347
5887.3 | 180.84 | 84 | 21.8 | 85.125 | 70.996 | 1.796 | 111.094 | 100 | 10.978 | 0.74 | 0.761 | -4.363 | 5850 | 8.175 | 14.293
5924 | 180.84 | 84 | 22 | 85.09 | 73.537 | 1.796 | 111.788 | 100 | 11.042 | 0.74 | 0.761 | -4.5 | 5898.5 | 7.514 | 14.308
5970 | 181.09 | 84 | 21.8 | 85.064 | 73.7 | 1.82 | 112.497 | 100 | 11.082 | 0.75 | 0.755 | -4.5 | 5978 | 7.659 | 14.295
6045.8 | 181.09 | 84 | 21.8 | 85.125 | 74.829 | 1.82 | 113.25 | 100 | 11.141 | 0.75 | 0.755 | -4.549 | 6027.3 | 8.61 | 14.259
6086.8 | 181.43 | 84 | 21.8 | 85.125 | 75.787 | 1.82 | 113.949 | 100 | 11.261 | 0.747 | 0.755 | -4.549 | 6054.8 | 7.852 | 14.29
6114.5 | 181.43 | 84 | 21.5 | 85.016 | 76.335 | 1.863 | 114.686 | 100 | 11.322 | 0.747 | 0.762 | -4.58 | 6102.5 | 7.772 | 14.282
6163.3 | 181.82 | 86 | 21.8 | 85.045 | 78.521 | 1.882 | 115.39 | 100 | 11.241 | 0.747 | 0.758 | -4.58 | 6128.8 | 8.175 | 14.332
6196 | 181.82 | 86 | 21.8 | 85.045 | 79.097 | 1.882 | 116.852 | 100 | 11.278 | 0.746 | 0.758 | -4.791 | 6178.3 | 8.094 | 14.325
6241.5 | 181.82 | 86 | 21.8 | 85.125 | 79.737 | 1.882 | 117.492 | 100 | 11.295 | 0.746 | 0.758 | -4.791 | 6202.8 | 8.078 | 14.267
6278.8 | 182.24 | 86 | 21.8 | 85.125 | 79.755 | 1.898 | 118.153 | 100 | 11.302 | 0.754 | 0.76 | -4.863 | 6230.3 | 7.82 | 14.266
6306.8 | 182.24 | 86 | 21.8 | 85.086 | 80.997 | 1.898 | 118.866 | 100 | 11.29 | 0.754 | 0.76 | -4.863 | 6324.5 | 9.254 | 14.241
6379.5 | 182.83 | 86 | 21.8 | 85.035 | 80.601 | 1.914 | 119.628 | 100 | 11.384 | 0.759 | 0.761 | -4.914 | 6375.3 | 9.851 | 14.302
6442.3 | 182.83 | 86 | 22 | 85.125 | 82.25 | 1.914 | 120.356 | 100 | 11.557 | 0.759 | 0.761 | -4.914 | 6426 | 10.624 | 14.341
6450.8 | 183.62 | 88 | 22 | 85.102 | 82.372 | 1.914 | 121.056 | 100 | 11.557 | 0.769 | 0.769 | -4.947 | 6452.8 | 9.657 | 14.322
6499.5 | 183.62 | 88 | 22 | 85.111 | 82.442 | 1.918 | 121.89 | 100 | 11.632 | 0.769 | 0.769 | -4.947 | 6479 | 8.142 | 14.282
6543.5 | 184.92 | 88 | 22 | 85.072 | 84.105 | 1.91 | 123.41 | 100 | 11.58 | 0.771 | 0.774 | -4.947 | 6505.5 | 8.932 | 14.239
6576.3 | 184.92 | 88 | 22 | 85.074 | 84.807 | 1.91 | 124.187 | 100 | 11.66 | 0.771 | 0.774 | -4.945 | 6559 | 8.755 | 14.254
6606.5 | 184.92 | 88 | 22 | 85.041 | 85.979 | 1.91 | 124.876 | 100 | 11.632 | 0.771 | 0.774 | -4.768 | 6586.3 | 10.173 | 14.454
6645.3 | 186.07 | 90 | 21.8 | 85.08 | 86.609 | 1.929 | 125.541 | 100 | 11.719 | 0.785 | 0.781 | -4.768 | 6654 | 11.784 | 14.318
6726.3 | 186.07 | 90 | 21.8 | 85.107 | 86.396 | 1.929 | 126.192 | 100 | 11.772 | 0.785 | 0.781 | -4.768 | 6719.8 | 9.56 | 14.284
6761.8 | 186.15 | 90 | 22 | 85.125 | 86.688 | 1.925 | 126.837 | 100 | 11.645 | 0.768 | 0.772 | -4.768 | 6736.3 | 9.56 | 14.171
6798.5 | 186.15 | 90 | 22 | 85.041 | 86.688 | 1.925 | 127.493 | 100 | 11.676 | 0.768 | 0.772 | -4.768 | 6801.5 | 9.351 | 14.308
6840 | 186.18 | 91 | 21.8 | 85.059 | 86.688 | 1.937 | 128.162 | 100 | 11.719 | 0.776 | 0.78 | -4.73 | 6837.3 | 10.076 | 14.319
6877.5 | 186.18 | 91 | 21.8 | 85.076 | 86.688 | 1.937 | 129.614 | 100 | 11.805 | 0.776 | 0.78 | -4.73 | 6856.5 | 9.867 | 14.32
6911.5 | 186.27 | 93 | 21.8 | 85.125 | 86.688 | 1.933 | 130.318 | 100 | 11.941 | 0.771 | 0.775 | -4.73 | 6877.3 | 11.253 | 14.348
6946.3 | 186.27 | 93 | 22 | 84.883 | 86.688 | 1.933 | 131.075 | 100 | 12.05 | 0.771 | 0.775 | -4.73 | 6947.8 | 11.22 | 14.442
6985.8 | 186.27 | 93 | 22 | 85.088 | 86.688 | 1.933 | 131.857 | 100 | 12.056 | 0.771 | 0.775 | -4.645 | 7028.8 | 10.817 | 14.311
7048 | 186.35 | 93 | 22 | 85.047 | 86.688 | 1.945 | 132.449 | 100 | 12.002 | 0.779 | 0.781 | -4.645 | 7033 | 11.381 | 14.407
7085.5 | 186.41 | 95 | 21.8 | 85.111 | 86.688 | 1.945 | 133.177 | 100 | 12.104 | 0.778 | 0.781 | -4.645 | 7061 | 10.801 | 14.433
7141.3 | 186.41 | 95 | 21.8 | 85.107 | 86.688 | 1.953 | 133.648 | 100 | 11.969 | 0.778 | 0.769 | -4.637 | 7120.3 | 11.978 | 14.245
7163 | 186.41 | 95 | 22 | 85.125 | 86.688 | 1.953 | 134.4 | 100 | 12.07 | 0.778 | 0.769 | -4.637 | 7150.3 | 12.542 | 14.318
7198 | 186.46 | 95 | 22 | 85.027 | 86.688 | 1.937 | 135.91 | 100 | 12.104 | 0.766 | 0.778 | -4.637 | 7178.8 | 11.462 | 14.335
7233.8 | 186.46 | 95 | 21.8 | 85.09 | 86.688 | 1.937 | 136.716 | 100 | 12.262 | 0.766 | 0.778 | -4.637 | 7238.3 | 11.897 | 14.259
7272.8 | 186.55 | 97 | 21.8 | 85.125 | 86.688 | 1.949 | 137.303 | 100 | 12.104 | 0.766 | 0.789 | -4.611 | 7238.3 | 11.768 | 14.253
7321.3 | 186.55 | 97 | 21.8 | 85.059 | 86.688 | 1.949 | 137.988 | 100 | 12.262 | 0.767 | 0.789 | -4.611 | 7324.8 | 12.735 | 14.468
7392.5 | 186.55 | 99 | 21.8 | 85.047 | 86.688 | 1.949 | 138.575 | 100 | 12.242 | 0.767 | 0.789 | -4.611 | 7384.5 | 13.283 | 14.267
7566.3 | 186.77 | 100 | 21.8 | 85.125 | 86.688 | 1.961 | 142.828 | 100 | 12.419 | 0.8 | 0.794 | -4.611 | 7569.3 | 13.074 | 14.451
7702 | 186.83 | 102 | 21.8 | 85.119 | 86.688 | 1.953 | 144.585 | 95.5 | 12.455 | 0.787 | 0.794 | -4.611 | 7673.5 | 14.766 | 14.354